## Sheet1
| prop_name | diameter | rpm | pitch | J_input | max_mach | max_Pe_filtered | max_Ct_filtered | max_Cp_filtered | max_pwr_HP_filtered | max_torque_INLBF_filtered | max_thrust_LBF_filtered | max_pwr_W_filtered | max_torque_NM_filtered | max_thrust_N_filtered | max_thrust_per_power_gW_filtered
0 | 105x45 | 10.5 | 11000 | 4.5 | 0 | 0.5 | 0 | 0.0773 | 0.0388 | 0.332 | 1.902 | 3.624 | 247.53 | 0.215 | 16.121 | 43.765
1 | 105x6 | 10.5 | 11000 | 6 | 0 | 0.5 | 0 | 0.1137 | 0.0594 | 0.582 | 3.333 | 5.329 | 433.743 | 0.377 | 23.704 | 42.192
2 | 10x10 | 10 | 12000 | 10 | 0 | 0.5 | 0 | 0.137 | 0.091 | 0.958 | 5.033 | 6.285 | 714.506 | 0.569 | 27.955 | 35.528
3 | 10x10E | 10 | 12000 | 10 | 0 | 0.5 | 0 | 0.1333 | 0.0816 | 0.932 | 4.898 | 6.119 | 695.352 | 0.553 | 27.218 | 38.661
4 | 10x12WE | 10 | 12000 | 12 | 0 | 0.5 | 0 | 0.1518 | 0.1084 | 1.298 | 6.819 | 6.965 | 968.106 | 0.77 | 30.982 | 33.26
5 | 10x3 | 10 | 12000 | 3 | 0 | 0.5 | 0 | 0.0703 | 0.0377 | 0.301 | 1.581 | 3.227 | 224.521 | 0.179 | 14.352 | 42.718
6 | 10x38MRF-RH | 10 | 12000 | 3.8 | 0 | 0.5 | 0 | 0.1143 | 0.0484 | 0.569 | 2.991 | 5.246 | 424.641 | 0.338 | 23.334 | 55.036
7 | 10x38SF | 10 | 12000 | 3.8 | 0 | 0.5 | 0 | 0.1194 | 0.0445 | 0.6 | 3.151 | 5.478 | 447.335 | 0.356 | 24.364 | 62.47
8 | 10x4 | 10 | 12000 | 4 | 0 | 0.5 | 0 | 0.091 | 0.0472 | 0.423 | 2.224 | 4.177 | 315.727 | 0.251 | 18.58 | 44.291
9 | 10x45MR | 10 | 12000 | 4.5 | 0 | 0.5 | 0 | 0.1097 | 0.0475 | 0.538 | 2.824 | 5.034 | 400.904 | 0.319 | 22.391 | 53.78
10 | 10x45MRF-RH | 10 | 12000 | 4.5 | 0 | 0.5 | 0 | 0.1082 | 0.0466 | 0.526 | 2.761 | 4.964 | 391.952 | 0.312 | 22.078 | 54.025
11 | 10x46SF | 10 | 12000 | 4.6 | 0 | 0.5 | 0 | 0.1075 | 0.038 | 0.513 | 2.693 | 4.933 | 382.324 | 0.304 | 21.942 | 66.087
12 | 10x47SF | 10 | 12000 | 4.7 | 0 | 0.5 | 0 | 0.1385 | 0.0549 | 0.75 | 3.94 | 6.358 | 559.4 | 0.445 | 28.279 | 58.856
13 | 10x5 | 10 | 12000 | 5 | 0 | 0.5 | 0 | 0.106 | 0.0556 | 0.53 | 2.782 | 4.865 | 394.954 | 0.314 | 21.64 | 43.883
14 | 10x55MR | 10 | 12000 | 5.5 | 0 | 0.5 | 0 | 0.1249 | 0.0576 | 0.665 | 3.493 | 5.733 | 495.909 | 0.395 | 25.501 | 50.632
15 | 10x5E | 10 | 12000 | 5 | 0 | 0.5 | 0 | 0.1033 | 0.0469 | 0.502 | 2.635 | 4.739 | 374.11 | 0.298 | 21.077 | 51.143
16 | 10x6-4 | 10 | 12000 | 6 | 0 | 0.5 | 0 | 0.164 | 0.1035 | 0.993 | 5.216 | 7.524 | 740.51 | 0.589 | 33.467 | 36.337
17 | 10x6 | 10 | 12000 | 6 | 0 | 0.5 | 0 | 0.118 | 0.0641 | 0.632 | 3.321 | 5.417 | 471.504 | 0.375 | 24.094 | 42.592
18 | 10x6E | 10 | 12000 | 6 | 0 | 0.5 | 0 | 0.1148 | 0.0549 | 0.601 | 3.159 | 5.268 | 448.426 | 0.357 | 23.432 | 48.678
19 | 10x6F | 10 | 12000 | 6 | 0 | 0.5 | 0 | 0.1045 | 0.0499 | 0.538 | 2.827 | 4.796 | 401.334 | 0.319 | 21.331 | 48.78
20 | 10x7-3 | 10 | 12000 | 7 | 0 | 0.5 | 0 | 0.1164 | 0.0701 | 0.626 | 3.287 | 5.34 | 466.648 | 0.371 | 23.75 | 38.416
21 | 10x7 | 10 | 12000 | 7 | 0 | 0.5 | 0 | 0.126 | 0.0714 | 0.719 | 3.776 | 5.782 | 536.053 | 0.427 | 25.716 | 41.015
22 | 10x7E | 10 | 12000 | 7 | 0 | 0.5 | 0 | 0.1233 | 0.0625 | 0.692 | 3.635 | 5.657 | 516.141 | 0.411 | 25.165 | 46.154
23 | 10x7SF | 10 | 12000 | 7 | 0 | 0.5 | 0 | 0.1755 | 0.0839 | 1.144 | 6.011 | 8.054 | 853.353 | 0.679 | 35.825 | 49.297
24 | 10x8 | 10 | 12000 | 8 | 0 | 0.5 | 0 | 0.1311 | 0.0775 | 0.791 | 4.155 | 6.015 | 589.95 | 0.469 | 26.756 | 39.492
25 | 10x8E | 10 | 12000 | 8 | 0 | 0.5 | 0 | 0.1287 | 0.0693 | 0.774 | 4.067 | 5.906 | 577.465 | 0.46 | 26.271 | 43.652
26 | 10x9 | 10 | 12000 | 9 | 0 | 0.5 | 0 | 0.135 | 0.0846 | 0.876 | 4.602 | 6.195 | 653.354 | 0.52 | 27.557 | 37.5
27 | 115x125N | 11.5 | 10000 | 12.5 | 0 | 0.5 | 0 | 0.1228 | 0.08 | 1.016 | 6.407 | 6.845 | 758.001 | 0.724 | 30.446 | 31.657
28 | 115x4 | 11.5 | 10000 | 4 | 0 | 0.5 | 0 | 0.0828 | 0.0397 | 0.427 | 2.694 | 4.617 | 318.767 | 0.304 | 20.535 | 41.845
29 | 115x6 | 11.5 | 10000 | 6 | 0 | 0.5 | 0 | 0.1054 | 0.0516 | 0.606 | 3.817 | 5.877 | 451.585 | 0.431 | 26.142 | 41.152
30 | 11x10 | 11 | 11000 | 10 | 0 | 0.5 | 0 | 0.1294 | 0.0775 | 1.016 | 5.823 | 7.304 | 757.813 | 0.658 | 32.486 | 35.782
31 | 11x10E | 11 | 11000 | 10 | 0 | 0.5 | 0 | 0.1255 | 0.0702 | 0.998 | 5.717 | 7.083 | 744.035 | 0.646 | 31.505 | 38.384
32 | 11x11 | 11 | 11000 | 11 | 0 | 0.5 | 0 | 0.1305 | 0.0822 | 1.092 | 6.26 | 7.368 | 814.654 | 0.707 | 32.771 | 34.134
33 | 11x12 | 11 | 11000 | 12 | 0 | 0.5 | 0 | 0.13 | 0.0853 | 1.148 | 6.578 | 7.337 | 856.026 | 0.743 | 32.634 | 32.814
34 | 11x12E | 11 | 11000 | 12 | 0 | 0.5 | 0 | 0.1422 | 0.0917 | 1.356 | 7.767 | 8.031 | 1010.843 | 0.878 | 35.72 | 33.46
35 | 11x12W | 11 | 11000 | 12 | 0 | 0.5 | 0 | 0.154 | 0.1024 | 1.427 | 8.174 | 8.696 | 1063.782 | 0.923 | 38.68 | 32.336
36 | 11x13 | 11 | 11000 | 13 | 0 | 0.5 | 0 | 0.13 | 0.0899 | 1.228 | 7.036 | 7.34 | 915.674 | 0.795 | 32.647 | 31.18
37 | 11x14 | 11 | 11000 | 14 | 0 | 0.5 | 0 | 0.12 | 0.0886 | 1.219 | 6.985 | 6.776 | 909.003 | 0.789 | 30.142 | 29.227
38 | 11x3 | 11 | 11000 | 3 | 0 | 0.5 | 0 | 0.0674 | 0.0341 | 0.35 | 2.005 | 3.808 | 260.896 | 0.226 | 16.937 | 41.175
39 | 11x38SF | 11 | 11000 | 3.8 | 0 | 0.5 | 0 | 0.1108 | 0.0401 | 0.668 | 3.825 | 6.257 | 497.783 | 0.432 | 27.829 | 58.489
40 | 11x4 | 11 | 11000 | 4 | 0 | 0.5 | 0 | 0.0854 | 0.0417 | 0.475 | 2.724 | 4.82 | 354.508 | 0.308 | 21.438 | 42.726
41 | 11x45EP | 11 | 11000 | 4.5 | 0 | 0.5 | 0 | 0.0854 | 0.0359 | 0.467 | 2.676 | 4.823 | 348.296 | 0.302 | 21.455 | 50.18
42 | 11x45MR | 11 | 11000 | 4.5 | 0 | 0.5 | 0 | 0.0992 | 0.0406 | 0.571 | 3.271 | 5.603 | 425.651 | 0.37 | 24.923 | 51.753
43 | 11x46SF | 11 | 11000 | 4.6 | 0 | 0.5 | 0 | 0.1014 | 0.0343 | 0.577 | 3.304 | 5.723 | 430.057 | 0.373 | 25.457 | 62.622
44 | 11x47SF | 11 | 11000 | 4.7 | 0 | 0.5 | 0 | 0.1292 | 0.0492 | 0.833 | 4.772 | 7.294 | 621.015 | 0.539 | 32.443 | 55.661
45 | 11x5 | 11 | 11000 | 5 | 0 | 0.5 | 0 | 0.0975 | 0.0479 | 0.573 | 3.285 | 5.502 | 427.558 | 0.371 | 24.473 | 42.575
46 | 11x55E | 11 | 11000 | 5.5 | 0 | 0.5 | 0 | 0.0987 | 0.0431 | 0.581 | 3.332 | 5.572 | 433.607 | 0.376 | 24.786 | 48.402
47 | 11x55MR | 11 | 11000 | 5.5 | 0 | 0.5 | 0 | 0.1144 | 0.0494 | 0.713 | 4.087 | 6.459 | 531.888 | 0.462 | 28.729 | 49.066
48 | 11x55R-RH | 11 | 11000 | 5.5 | 0 | 0.5 | 0 | 0.0593 | 0.0232 | 0.331 | 1.897 | 3.347 | 246.821 | 0.214 | 14.887 | 54.315
49 | 11x6-4 | 11 | 11000 | 6 | 0 | 0.5 | 0 | 0.1577 | 0.0937 | 1.144 | 6.554 | 8.903 | 852.913 | 0.74 | 39.6 | 35.132
50 | 11x6 | 11 | 11000 | 6 | 0 | 0.5 | 0 | 0.109 | 0.0549 | 0.681 | 3.903 | 6.153 | 507.973 | 0.441 | 27.366 | 41.649
51 | 11x7 | 11 | 11000 | 7 | 0 | 0.5 | 0 | 0.1183 | 0.062 | 0.786 | 4.507 | 6.678 | 586.491 | 0.509 | 29.703 | 40.227
52 | 11x7E-3 | 11 | 11000 | 7 | 0 | 0.5 | 0 | 0.1475 | 0.0732 | 1.025 | 5.875 | 8.325 | 764.594 | 0.664 | 37.032 | 42.51
53 | 11x7E | 11 | 11000 | 7 | 0 | 0.5 | 0 | 0.1132 | 0.0533 | 0.738 | 4.23 | 6.392 | 550.484 | 0.478 | 28.433 | 45.064
54 | 11x7SF | 11 | 11000 | 7 | 0 | 0.5 | 0 | 0.1683 | 0.0763 | 1.301 | 7.454 | 9.504 | 970.092 | 0.842 | 42.274 | 47.1
55 | 11x8 | 11 | 11000 | 8 | 0 | 0.5 | 0 | 0.1242 | 0.0681 | 0.874 | 5.008 | 7.014 | 651.697 | 0.566 | 31.199 | 38.742
56 | 11x85E | 11 | 11000 | 8.5 | 0 | 0.5 | 0 | 0.1213 | 0.0621 | 0.87 | 4.984 | 6.845 | 648.689 | 0.563 | 30.449 | 41.733
57 | 11x8E | 11 | 11000 | 8 | 0 | 0.5 | 0 | 0.119 | 0.0591 | 0.825 | 4.726 | 6.721 | 615.003 | 0.534 | 29.894 | 42.936
58 | 11x8F | 11 | 11000 | 8 | 0 | 0.5 | 0 | 0.1156 | 0.0574 | 0.8 | 4.581 | 6.526 | 596.203 | 0.518 | 29.026 | 42.931
59 | 11x9-4 | 11 | 11000 | 9 | 0 | 0.5 | 0 | 0.198 | 0.1302 | 1.707 | 9.78 | 11.178 | 1272.855 | 1.105 | 49.718 | 32.055
60 | 11x9 | 11 | 11000 | 9 | 0 | 0.5 | 0 | 0.1277 | 0.073 | 0.947 | 5.425 | 7.207 | 705.984 | 0.613 | 32.058 | 37.316
61 | 1225x375 | 12.25 | 10000 | 3.75 | 0 | 0.5 | 0 | 0.0737 | 0.0344 | 0.495 | 3.119 | 5.291 | 369.041 | 0.352 | 23.534 | 40.23
62 | 125x10 | 12.5 | 9000 | 10 | 0 | 0.5 | 0 | 0.1257 | 0.0675 | 0.946 | 6.627 | 7.923 | 705.678 | 0.749 | 35.241 | 35.07
63 | 125x6 | 12.5 | 9000 | 6 | 0 | 0.5 | 0 | 0.0997 | 0.0464 | 0.613 | 4.291 | 6.283 | 456.945 | 0.485 | 27.947 | 39.863
64 | 12x10 | 12 | 10000 | 10 | 0 | 0.5 | 0 | 0.1268 | 0.0701 | 1.088 | 6.858 | 8.378 | 811.44 | 0.775 | 37.263 | 35.411
65 | 12x10E | 12 | 10000 | 10 | 0 | 0.5 | 0 | 0.1176 | 0.0608 | 1.007 | 6.346 | 7.77 | 750.769 | 0.717 | 34.56 | 38.014
66 | 12x10W | 12 | 10000 | 10 | 0 | 0.5 | 0 | 0.1438 | 0.0808 | 1.298 | 8.182 | 9.503 | 968.075 | 0.924 | 42.269 | 34.766
67 | 12x11 | 12 | 10000 | 11 | 0 | 0.5 | 0 | 0.1288 | 0.0746 | 1.169 | 7.366 | 8.513 | 871.469 | 0.832 | 37.864 | 33.975
68 | 12x12 | 12 | 10000 | 12 | 0 | 0.5 | 0 | 0.1297 | 0.0787 | 1.249 | 7.872 | 8.574 | 931.292 | 0.889 | 38.137 | 32.492
69 | 12x12E | 12 | 10000 | 12 | 0 | 0.5 | 0 | 0.1201 | 0.0698 | 1.178 | 7.427 | 7.938 | 878.757 | 0.839 | 35.308 | 34.019
70 | 12x12N | 12 | 10000 | 12 | 0 | 0.5 | 0 | 0.1224 | 0.0744 | 1.167 | 7.353 | 8.088 | 869.997 | 0.831 | 35.976 | 32.47
71 | 12x13 | 12 | 10000 | 13 | 0 | 0.5 | 0 | 0.1301 | 0.0829 | 1.331 | 8.391 | 8.597 | 992.802 | 0.948 | 38.238 | 31.014
72 | 12x13N | 12 | 10000 | 13 | 0 | 0.5 | 0 | 0.1226 | 0.0779 | 1.237 | 7.795 | 8.104 | 922.236 | 0.881 | 36.048 | 31.121
73 | 12x38SF | 12 | 10000 | 3.8 | 0 | 0.5 | 0 | 0.1034 | 0.0366 | 0.703 | 4.433 | 6.833 | 524.451 | 0.501 | 30.393 | 54.825
74 | 12x4 | 12 | 10000 | 4 | 0 | 0.5 | 0 | 0.0692 | 0.0322 | 0.412 | 2.595 | 4.571 | 307.062 | 0.293 | 20.332 | 41.121
75 | 12x45MR | 12 | 10000 | 4.5 | 0 | 0.5 | 0 | 0.0924 | 0.0362 | 0.594 | 3.744 | 6.109 | 442.948 | 0.423 | 27.173 | 49.488
76 | 12x45MRF-RH | 12 | 10000 | 4.5 | 0 | 0.5 | 0 | 0.0905 | 0.0354 | 0.578 | 3.644 | 5.978 | 431.154 | 0.412 | 26.589 | 49.474
77 | 12x47SF | 12 | 10000 | 4.7 | 0 | 0.5 | 0 | 0.122 | 0.0452 | 0.887 | 5.59 | 8.065 | 661.387 | 0.632 | 35.872 | 52.457
78 | 12x5 | 12 | 10000 | 5 | 0 | 0.5 | 0 | 0.081 | 0.0376 | 0.51 | 3.215 | 5.355 | 380.388 | 0.363 | 23.821 | 41.381
79 | 12x55MR | 12 | 10000 | 5.5 | 0 | 0.5 | 0 | 0.1078 | 0.0443 | 0.749 | 4.718 | 7.121 | 558.234 | 0.533 | 31.674 | 47.294
80 | 12x58SF | 12 | 10000 | 5.8 | 0 | 0.5 | 0 | 0.1082 | 0.0379 | 0.743 | 4.686 | 7.148 | 554.364 | 0.529 | 31.795 | 55.558
81 | 12x6 | 12 | 10000 | 6 | 0 | 0.5 | 0 | 0.1031 | 0.0492 | 0.722 | 4.549 | 6.811 | 538.246 | 0.514 | 30.296 | 40.334
82 | 12x6E | 12 | 10000 | 6 | 0 | 0.5 | 0 | 0.0945 | 0.0398 | 0.633 | 3.99 | 6.247 | 472.015 | 0.451 | 27.785 | 46.028
83 | 12x6SF | 12 | 10000 | 6 | 0 | 0.5 | 0 | 0.146 | 0.0591 | 1.174 | 7.4 | 9.648 | 875.453 | 0.836 | 42.913 | 48.11
84 | 12x7 | 12 | 10000 | 7 | 0 | 0.5 | 0 | 0.1121 | 0.0551 | 0.827 | 5.216 | 7.405 | 617.056 | 0.589 | 32.939 | 39.27
85 | 12x7E-3 | 12 | 10000 | 7 | 0 | 0.5 | 0 | 0.1465 | 0.0706 | 1.17 | 7.374 | 9.678 | 872.384 | 0.833 | 43.049 | 40.203
86 | 12x8 | 12 | 10000 | 8 | 0 | 0.5 | 0 | 0.1197 | 0.0614 | 0.937 | 5.903 | 7.911 | 698.363 | 0.667 | 35.188 | 37.856
87 | 12x85F | 12 | 10000 | 8.5 | 0 | 0.5 | 0 | 0.115 | 0.055 | 0.906 | 5.713 | 7.599 | 675.917 | 0.645 | 33.802 | 40.889
88 | 12x8E | 12 | 10000 | 8 | 0 | 0.5 | 0 | 0.11 | 0.0511 | 0.834 | 5.259 | 7.271 | 622.154 | 0.594 | 32.344 | 41.984
89 | 12x8SF | 12 | 10000 | 8 | 0 | 0.5 | 0 | 0.1721 | 0.0797 | 1.579 | 9.95 | 11.37 | 1177.204 | 1.124 | 50.575 | 42.341
90 | 12x9 | 12 | 10000 | 9 | 0 | 0.5 | 0 | 0.1242 | 0.0661 | 1.017 | 6.409 | 8.206 | 758.261 | 0.724 | 36.502 | 36.651
91 | 12x9W | 12 | 10000 | 9 | 0 | 0.5 | 0 | 0.1415 | 0.0764 | 1.22 | 7.69 | 9.349 | 909.845 | 0.869 | 41.586 | 36.038
92 | 134x135-3 | 13.4 | 9000 | 13.5 | 0 | 0.5 | 0 | 0.1715 | 0.1073 | 2.185 | 15.301 | 14.127 | 1629.303 | 1.729 | 62.835 | 28.302
93 | 135x10 | 13.5 | 9000 | 10 | 0 | 0.5 | 0 | 0.1116 | 0.0555 | 1.136 | 7.957 | 9.572 | 847.23 | 0.899 | 42.574 | 34.889
94 | 135x135 | 13.5 | 9000 | 13.5 | 0 | 0.5 | 0 | 0.1219 | 0.0703 | 1.502 | 10.515 | 10.45 | 1119.684 | 1.188 | 46.481 | 30.419
95 | 135x14 | 13.5 | 9000 | 14 | 0 | 0.5 | 0 | 0.1191 | 0.0703 | 1.503 | 10.529 | 10.215 | 1121.124 | 1.19 | 45.437 | 29.79
96 | 135x9 | 13.5 | 9000 | 9 | 0 | 0.5 | 0 | 0.0985 | 0.0471 | 0.933 | 6.532 | 8.444 | 695.543 | 0.738 | 37.56 | 36.124
97 | 138x10-4 | 13.8 | 9000 | 10 | 0 | 0.5 | 0 | 0.1866 | 0.1061 | 2.453 | 17.179 | 17.217 | 1829.227 | 1.941 | 76.58 | 29.664
98 | 13x10 | 13 | 9000 | 10 | 0 | 0.5 | 0 | 0.1257 | 0.0656 | 1.11 | 7.774 | 9.124 | 827.776 | 0.878 | 40.582 | 34.728
99 | 13x10E | 13 | 9000 | 10 | 0 | 0.5 | 0 | 0.1114 | 0.054 | 0.959 | 6.715 | 8.09 | 714.986 | 0.759 | 35.983 | 37.586
100 | 13x10F | 13 | 9000 | 10 | 0 | 0.5 | 0 | 0.1191 | 0.0579 | 1.062 | 7.439 | 8.782 | 792.111 | 0.84 | 39.063 | 37.277
101 | 13x11 | 13 | 9000 | 11 | 0 | 0.5 | 0 | 0.1277 | 0.0694 | 1.206 | 8.449 | 9.413 | 899.685 | 0.955 | 41.868 | 33.334
102 | 13x13-4 | 13 | 9000 | 13 | 0 | 0.5 | 0 | 0.2139 | 0.1414 | 2.499 | 17.499 | 15.772 | 1863.302 | 1.977 | 70.154 | 27.424
103 | 13x135N | 13 | 9000 | 13.5 | 0 | 0.5 | 0 | 0.1064 | 0.0634 | 1.085 | 7.599 | 7.842 | 809.171 | 0.859 | 34.881 | 30.659
104 | 13x13N | 13 | 9000 | 13 | 0 | 0.5 | 0 | 0.1059 | 0.0613 | 1.039 | 7.278 | 7.809 | 774.953 | 0.822 | 34.733 | 31.56
105 | 13x14 | 13 | 9000 | 14 | 0 | 0.5 | 0 | 0.1349 | 0.0843 | 1.487 | 10.414 | 9.793 | 1108.908 | 1.177 | 43.559 | 29.317
106 | 13x4 | 13 | 9000 | 4 | 0 | 0.5 | 0 | 0.0662 | 0.0297 | 0.405 | 2.837 | 4.732 | 302.075 | 0.321 | 21.046 | 39.792
107 | 13x45EP | 13 | 9000 | 4.5 | 0 | 0.5 | 0 | 0.0704 | 0.0272 | 0.437 | 3.06 | 5.113 | 325.865 | 0.346 | 22.744 | 46.533
108 | 13x45MR | 13 | 9000 | 4.5 | 0 | 0.5 | 0 | 0.0824 | 0.0309 | 0.537 | 3.759 | 5.983 | 400.273 | 0.425 | 26.614 | 48.056
109 | 13x47SF | 13 | 9000 | 4.7 | 0 | 0.5 | 0 | 0.1155 | 0.042 | 0.875 | 6.124 | 8.382 | 652.12 | 0.692 | 37.284 | 49.604
110 | 13x4E | 13 | 9000 | 4 | 0 | 0.5 | 0 | 0.0638 | 0.0246 | 0.384 | 2.687 | 4.629 | 286.106 | 0.304 | 20.591 | 46.504
111 | 13x4W | 13 | 9000 | 4 | 0 | 0.5 | 0 | 0.0772 | 0.0351 | 0.52 | 3.639 | 5.691 | 387.47 | 0.411 | 25.315 | 39.017
112 | 13x55E | 13 | 9000 | 5.5 | 0 | 0.5 | 0 | 0.0855 | 0.0339 | 0.574 | 4.02 | 6.203 | 428.034 | 0.454 | 27.59 | 45.287
113 | 13x55MR | 13 | 9000 | 5.5 | 0 | 0.5 | 0 | 0.0963 | 0.0375 | 0.675 | 4.725 | 6.992 | 503.14 | 0.534 | 31.099 | 46.275
114 | 13x6 | 13 | 9000 | 6 | 0 | 0.5 | 0 | 0.0871 | 0.0391 | 0.602 | 4.219 | 6.342 | 449.283 | 0.477 | 28.208 | 39.713
115 | 13x65E | 13 | 9000 | 6.5 | 0 | 0.5 | 0 | 0.0919 | 0.0376 | 0.647 | 4.532 | 6.669 | 482.553 | 0.512 | 29.664 | 43.969
116 | 13x7 | 13 | 9000 | 7 | 0 | 0.5 | 0 | 0.0944 | 0.0434 | 0.694 | 4.861 | 6.961 | 517.649 | 0.549 | 30.963 | 38.807
117 | 13x7F | 13 | 9000 | 7 | 0 | 0.5 | 0 | 0.1015 | 0.0429 | 0.769 | 5.386 | 7.483 | 573.531 | 0.609 | 33.283 | 42.488
118 | 13x8 | 13 | 9000 | 8 | 0 | 0.5 | 0 | 0.1014 | 0.0484 | 0.77 | 5.395 | 7.363 | 574.421 | 0.609 | 32.749 | 37.741
119 | 13x8E | 13 | 9000 | 8 | 0 | 0.5 | 0 | 0.103 | 0.0452 | 0.791 | 5.542 | 7.474 | 590.127 | 0.626 | 33.245 | 41.22
120 | 13x9 | 13 | 9000 | 9 | 0 | 0.5 | 0 | 0.1215 | 0.0609 | 1.023 | 7.167 | 8.821 | 763.174 | 0.81 | 39.234 | 35.965
121 | 145x11-4 | 14.5 | 8000 | 11 | 0 | 0.5 | 0 | 0.1909 | 0.1087 | 2.3 | 18.124 | 16.969 | 1715.38 | 2.048 | 75.48 | 28.376
122 | 145x12-4 | 14.5 | 8000 | 12 | 0 | 0.5 | 0 | 0.197 | 0.1152 | 2.443 | 19.25 | 17.505 | 1821.974 | 2.175 | 77.863 | 27.748
123 | 14x10 | 14 | 8000 | 10 | 0 | 0.5 | 0 | 0.1173 | 0.0577 | 1.021 | 8.041 | 9.191 | 761.034 | 0.908 | 40.88 | 34.105
124 | 14x10E | 14 | 8000 | 10 | 0 | 0.5 | 0 | 0.1035 | 0.0469 | 0.869 | 6.843 | 8.107 | 647.66 | 0.773 | 36.058 | 37.102
125 | 14x10F | 14 | 9000 | 10 | 0 | 0.5 | 0 | 0.1202 | 0.0558 | 1.428 | 9.999 | 11.417 | 1064.714 | 1.13 | 50.781 | 36.463
126 | 14x11 | 14 | 8000 | 11 | 0 | 0.5 | 0 | 0.1205 | 0.0616 | 1.097 | 8.643 | 9.443 | 818.02 | 0.976 | 42.004 | 32.949
127 | 14x12 | 14 | 8000 | 12 | 0 | 0.5 | 0 | 0.1224 | 0.0648 | 1.161 | 9.15 | 9.587 | 866.041 | 1.034 | 42.645 | 31.891
128 | 14x12E | 14 | 8000 | 12 | 0 | 0.5 | 0 | 0.1079 | 0.0541 | 1.013 | 7.983 | 8.457 | 755.633 | 0.902 | 37.618 | 33.8
129 | 14x12N | 14 | 8000 | 12 | 0 | 0.5 | 0 | 0.1148 | 0.0608 | 1.078 | 8.494 | 8.997 | 803.921 | 0.96 | 40.018 | 31.874
130 | 14x13 | 14 | 8000 | 13 | 0 | 0.5 | 0 | 0.1255 | 0.0693 | 1.256 | 9.898 | 9.836 | 936.861 | 1.118 | 43.751 | 30.642
131 | 14x135 | 14 | 8000 | 13.5 | 0 | 0.5 | 0 | 0.1261 | 0.071 | 1.292 | 10.181 | 9.877 | 963.594 | 1.15 | 43.934 | 30.07
132 | 14x13N | 14 | 8000 | 13 | 0 | 0.5 | 0 | 0.1161 | 0.0642 | 1.147 | 9.038 | 9.097 | 855.422 | 1.021 | 40.461 | 30.646
133 | 14x14 | 14 | 8000 | 14 | 0 | 0.5 | 0 | 0.1266 | 0.0729 | 1.332 | 10.49 | 9.916 | 992.903 | 1.185 | 44.108 | 29.461
134 | 14x14E | 14 | 8000 | 14 | 0 | 0.5 | 0 | 0.1096 | 0.0611 | 1.164 | 9.167 | 8.586 | 867.687 | 1.036 | 38.193 | 30.502
135 | 14x14N | 14 | 8000 | 14 | 0 | 0.5 | 0 | 0.1169 | 0.0674 | 1.217 | 9.59 | 9.16 | 907.701 | 1.083 | 40.745 | 29.428
136 | 14x47SF | 14 | 8000 | 4.7 | 0 | 0.5 | 0 | 0.1077 | 0.0381 | 0.819 | 6.454 | 8.435 | 610.868 | 0.729 | 37.52 | 47.205
137 | 14x4W | 14 | 8000 | 4 | 0 | 0.5 | 0 | 0.0727 | 0.032 | 0.488 | 3.844 | 5.698 | 363.829 | 0.434 | 25.346 | 37.55
138 | 14x55MR | 14 | 8000 | 5.5 | 0 | 0.5 | 0 | 0.0907 | 0.034 | 0.638 | 5.026 | 7.11 | 475.75 | 0.568 | 31.624 | 44.561
139 | 14x5N | 14 | 8000 | 5 | 0 | 0.5 | 0 | 0.0617 | 0.0262 | 0.386 | 3.042 | 4.835 | 287.882 | 0.344 | 21.508 | 38.955
140 | 14x6 | 14 | 8000 | 6 | 0 | 0.5 | 0 | 0.0897 | 0.0388 | 0.642 | 5.058 | 7.025 | 478.78 | 0.572 | 31.248 | 38.3
141 | 14x6E | 14 | 8000 | 6 | 0 | 0.5 | 0 | 0.0789 | 0.0302 | 0.534 | 4.205 | 6.183 | 398.012 | 0.475 | 27.501 | 43.555
142 | 14x7 | 14 | 8000 | 7 | 0 | 0.5 | 0 | 0.0993 | 0.044 | 0.749 | 5.902 | 7.779 | 558.642 | 0.667 | 34.6 | 37.458
143 | 14x7E | 14 | 8000 | 7 | 0 | 0.5 | 0 | 0.0875 | 0.0347 | 0.626 | 4.935 | 6.854 | 467.142 | 0.558 | 30.485 | 42.042
144 | 14x8 | 14 | 8000 | 8 | 0 | 0.5 | 0 | 0.1082 | 0.0497 | 0.866 | 6.82 | 8.477 | 645.551 | 0.771 | 37.706 | 36.214
145 | 14x85E | 14 | 8000 | 8.5 | 0 | 0.5 | 0 | 0.0955 | 0.0404 | 0.74 | 5.826 | 7.482 | 551.462 | 0.658 | 33.278 | 39.625
146 | 155x12-4 | 15.5 | 8000 | 12 | 0 | 0.5 | 0 | 0.1865 | 0.1036 | 3.16 | 24.895 | 21.953 | 2356.333 | 2.813 | 97.647 | 27.079
147 | 1575x13-3 | 15.75 | 7000 | 13 | 0 | 0.5 | 0 | 0.1741 | 0.0947 | 2.148 | 19.343 | 16.729 | 1601.941 | 2.185 | 74.41 | 27.473
148 | 15x10 | 15 | 8000 | 10 | 0 | 0.5 | 0 | 0.1131 | 0.0521 | 1.316 | 10.366 | 11.681 | 981.139 | 1.171 | 51.957 | 33.818
149 | 15x10E | 15 | 8000 | 10 | 0 | 0.5 | 0 | 0.1011 | 0.0434 | 1.146 | 9.03 | 10.439 | 854.675 | 1.02 | 46.433 | 36.403
150 | 15x11-4 | 15 | 8000 | 11 | 0 | 0.5 | 0 | 0.1878 | 0.1045 | 2.598 | 20.467 | 18.885 | 1937.145 | 2.312 | 84.002 | 28.094
151 | 15x11 | 15 | 8000 | 11 | 0 | 0.5 | 0 | 0.1167 | 0.0557 | 1.416 | 11.157 | 12.051 | 1056.015 | 1.261 | 53.605 | 32.758
152 | 15x12 | 15 | 8000 | 12 | 0 | 0.5 | 0 | 0.1194 | 0.0591 | 1.512 | 11.912 | 12.329 | 1127.5 | 1.346 | 54.841 | 31.69
153 | 15x135-3 | 15 | 8000 | 13.5 | 0 | 0.5 | 0 | 0.157 | 0.0879 | 2.252 | 17.743 | 16.208 | 1679.331 | 2.005 | 72.092 | 28.109
154 | 15x13W-3 | 15 | 8000 | 13 | 0 | 0.5 | 0 | 0.1736 | 0.0967 | 2.526 | 19.902 | 17.923 | 1883.735 | 2.249 | 79.723 | 28.149
155 | 15x4E | 15 | 8000 | 4 | 0 | 0.5 | 0 | 0.0542 | 0.0197 | 0.448 | 3.527 | 5.597 | 333.826 | 0.398 | 24.895 | 42.516
156 | 15x4W | 15 | 8000 | 4 | 0 | 0.5 | 0 | 0.0694 | 0.0295 | 0.639 | 5.033 | 7.167 | 476.391 | 0.569 | 31.879 | 36.181
157 | 15x55MR | 15 | 8000 | 5.5 | 0 | 0.5 | 0 | 0.0879 | 0.0315 | 0.849 | 6.69 | 9.079 | 633.167 | 0.756 | 40.383 | 43.344
158 | 15x6 | 15 | 8000 | 6 | 0 | 0.5 | 0 | 0.0848 | 0.035 | 0.827 | 6.515 | 8.758 | 616.682 | 0.736 | 38.957 | 37.259
159 | 15x6E | 15 | 8000 | 6 | 0 | 0.5 | 0 | 0.0749 | 0.0275 | 0.69 | 5.435 | 7.736 | 514.393 | 0.614 | 34.409 | 42.144
160 | 15x7 | 15 | 8000 | 7 | 0 | 0.5 | 0 | 0.0944 | 0.0398 | 0.967 | 7.617 | 9.748 | 720.905 | 0.861 | 43.359 | 36.61
161 | 15x7E | 15 | 8000 | 7 | 0 | 0.5 | 0 | 0.0836 | 0.0317 | 0.813 | 6.409 | 8.629 | 606.609 | 0.724 | 38.382 | 40.863
162 | 15x8 | 15 | 8000 | 8 | 0 | 0.5 | 0 | 0.1027 | 0.0446 | 1.105 | 8.709 | 10.604 | 824.316 | 0.984 | 47.165 | 35.63
163 | 15x8E | 15 | 8000 | 8 | 0 | 0.5 | 0 | 0.0908 | 0.0358 | 0.932 | 7.341 | 9.375 | 694.777 | 0.829 | 41.701 | 39.397
164 | 16x10 | 16 | 7000 | 10 | 0 | 0.5 | 0 | 0.1103 | 0.0489 | 1.159 | 10.438 | 11.289 | 864.453 | 1.179 | 50.212 | 33.013
165 | 16x10E | 16 | 7000 | 10 | 0 | 0.5 | 0 | 0.0979 | 0.0403 | 0.993 | 8.937 | 10.019 | 740.108 | 1.01 | 44.564 | 35.67
166 | 16x12 | 16 | 7000 | 12 | 0 | 0.5 | 0 | 0.1181 | 0.0561 | 1.348 | 12.136 | 12.085 | 1005.043 | 1.371 | 53.756 | 30.98
167 | 16x12E | 16 | 7000 | 12 | 0 | 0.5 | 0 | 0.1042 | 0.0466 | 1.157 | 10.421 | 10.661 | 863.048 | 1.177 | 47.418 | 33.02
168 | 16x13 | 16 | 7000 | 13 | 0 | 0.5 | 0 | 0.1202 | 0.059 | 1.423 | 12.81 | 12.297 | 1060.89 | 1.447 | 54.698 | 30.078
169 | 16x14 | 16 | 7000 | 14 | 0 | 0.5 | 0 | 0.1219 | 0.062 | 1.503 | 13.535 | 12.476 | 1120.967 | 1.529 | 55.494 | 29.123
170 | 16x16 | 16 | 7000 | 16 | 0 | 0.5 | 0 | 0.1229 | 0.0668 | 1.637 | 14.743 | 12.573 | 1221.001 | 1.666 | 55.924 | 27.364
171 | 16x4E | 16 | 7000 | 4 | 0 | 0.5 | 0 | 0.0511 | 0.0183 | 0.386 | 3.474 | 5.228 | 287.743 | 0.393 | 23.252 | 40.653
172 | 16x4W | 16 | 7000 | 4 | 0 | 0.5 | 0 | 0.0671 | 0.0277 | 0.567 | 5.108 | 6.863 | 423.068 | 0.577 | 30.526 | 35.007
173 | 16x55MR | 16 | 7000 | 5.5 | 0 | 0.5 | 0 | 0.0817 | 0.0288 | 0.709 | 6.386 | 8.361 | 528.879 | 0.721 | 37.188 | 41.48
174 | 16x6 | 16 | 7000 | 6 | 0 | 0.5 | 0 | 0.079 | 0.0316 | 0.693 | 6.239 | 8.088 | 516.713 | 0.705 | 35.975 | 36.248
175 | 16x6E | 16 | 7000 | 6 | 0 | 0.5 | 0 | 0.0707 | 0.0253 | 0.589 | 5.302 | 7.239 | 439.086 | 0.599 | 32.197 | 40.741
176 | 16x7 | 16 | 7000 | 7 | 0 | 0.5 | 0 | 0.0881 | 0.0358 | 0.809 | 7.285 | 9.019 | 603.321 | 0.823 | 40.115 | 35.753
177 | 16x8 | 16 | 7000 | 8 | 0 | 0.5 | 0 | 0.0978 | 0.0408 | 0.947 | 8.527 | 10.013 | 706.19 | 0.963 | 44.537 | 34.852
178 | 16x8E | 16 | 7000 | 8 | 0 | 0.5 | 0 | 0.0868 | 0.033 | 0.8 | 7.206 | 8.878 | 596.824 | 0.814 | 39.491 | 38.388
179 | 17x10 | 17 | 7000 | 10 | 0 | 0.5 | 0 | 0.1084 | 0.0461 | 1.48 | 13.322 | 13.97 | 1103.334 | 1.505 | 62.14 | 32.332
180 | 17x10E | 17 | 7000 | 10 | 0 | 0.5 | 0 | 0.0953 | 0.0376 | 1.25 | 11.256 | 12.283 | 932.176 | 1.272 | 54.633 | 34.943
181 | 17x10N | 17 | 7000 | 10 | 0 | 0.5 | 0 | 0.0943 | 0.0395 | 1.249 | 11.248 | 12.3 | 931.566 | 1.271 | 54.712 | 32.722
182 | 17x10WE | 17 | 7000 | 10 | 0 | 0.5 | 0 | 0.1104 | 0.0448 | 1.523 | 13.712 | 14.227 | 1135.597 | 1.549 | 63.28 | 33.973
183 | 17x12 | 17 | 7000 | 12 | 0 | 0.5 | 0 | 0.1172 | 0.0532 | 1.729 | 15.564 | 15.108 | 1288.977 | 1.758 | 67.199 | 30.496
184 | 17x12E | 17 | 7000 | 12 | 0 | 0.5 | 0 | 0.1022 | 0.0436 | 1.46 | 13.148 | 13.168 | 1088.861 | 1.485 | 58.572 | 32.515
185 | 17x12W | 17 | 7000 | 12 | 0 | 0.5 | 0 | 0.1241 | 0.0568 | 1.869 | 16.825 | 16 | 1393.446 | 1.901 | 71.167 | 30.203
186 | 17x13 | 17 | 7000 | 13 | 0 | 0.5 | 0 | 0.1199 | 0.0563 | 1.837 | 16.541 | 15.459 | 1369.895 | 1.869 | 68.762 | 29.582
187 | 17x4W | 17 | 7000 | 4 | 0 | 0.5 | 0 | 0.0647 | 0.026 | 0.714 | 6.428 | 8.339 | 532.352 | 0.726 | 37.091 | 33.899
188 | 17x6 | 17 | 7000 | 6 | 0 | 0.5 | 0 | 0.0763 | 0.0295 | 0.87 | 7.836 | 9.83 | 648.935 | 0.885 | 43.722 | 35.244
189 | 17x6E | 17 | 7000 | 6 | 0 | 0.5 | 0 | 0.0675 | 0.0235 | 0.734 | 6.605 | 8.703 | 547.011 | 0.746 | 38.71 | 39.389
190 | 17x7E | 17 | 7000 | 7 | 0 | 0.5 | 0 | 0.076 | 0.0271 | 0.869 | 7.82 | 9.802 | 647.666 | 0.884 | 43.6 | 38.529
191 | 17x8 | 17 | 7000 | 8 | 0 | 0.5 | 0 | 0.0941 | 0.0377 | 1.178 | 10.603 | 12.133 | 878.132 | 1.198 | 53.969 | 34.142
192 | 17x8E | 17 | 7000 | 8 | 0 | 0.5 | 0 | 0.0836 | 0.0307 | 1.002 | 9.02 | 10.773 | 747.044 | 1.019 | 47.916 | 37.402
193 | 17x8N | 17 | 7000 | 8 | 0 | 0.5 | 0 | 0.0834 | 0.033 | 1.018 | 9.165 | 10.883 | 759.03 | 1.035 | 48.41 | 34.457
194 | 181x10 | 18.1 | 6000 | 10 | 0 | 0.5 | 0 | 0.1038 | 0.0423 | 1.199 | 12.597 | 12.775 | 894.218 | 1.423 | 56.825 | 31.71
195 | 181x12 | 18.1 | 6000 | 12 | 0 | 0.5 | 0 | 0.1104 | 0.0475 | 1.356 | 14.245 | 13.594 | 1011.238 | 1.609 | 60.466 | 30.215
196 | 18x10 | 18 | 6000 | 10 | 0 | 0.5 | 0 | 0.0831 | 0.0332 | 0.869 | 9.128 | 10.008 | 647.98 | 1.031 | 44.514 | 32.606
197 | 18x10E | 18 | 6000 | 10 | 0 | 0.5 | 0 | 0.0914 | 0.0348 | 0.991 | 10.406 | 11.007 | 738.687 | 1.176 | 48.959 | 34.229
198 | 18x12 | 18 | 6000 | 12 | 0 | 0.5 | 0 | 0.0881 | 0.0373 | 0.985 | 10.344 | 10.605 | 734.271 | 1.169 | 47.172 | 31.023
199 | 18x12E | 18 | 6000 | 12 | 0 | 0.5 | 0 | 0.0996 | 0.0408 | 1.172 | 12.308 | 11.995 | 873.683 | 1.391 | 53.352 | 31.959
200 | 18x12WE | 18 | 6000 | 12 | 0 | 0.5 | 0 | 0.1073 | 0.0446 | 1.292 | 13.577 | 12.921 | 963.776 | 1.534 | 57.473 | 31.515
201 | 18x14 | 18 | 6000 | 14 | 0 | 0.5 | 0 | 0.0903 | 0.0408 | 1.092 | 11.472 | 10.879 | 814.388 | 1.296 | 48.389 | 29.214
202 | 18x55MR | 18 | 6000 | 5.5 | 0 | 0.5 | 0 | 0.074 | 0.0249 | 0.698 | 7.329 | 8.911 | 520.247 | 0.828 | 39.636 | 38.696
203 | 18x6W | 18 | 6000 | 6 | 0 | 0.5 | 0 | 0.0708 | 0.0268 | 0.678 | 7.124 | 8.524 | 505.739 | 0.805 | 37.915 | 34.094
204 | 18x8 | 18 | 6000 | 8 | 0 | 0.5 | 0 | 0.074 | 0.0282 | 0.724 | 7.601 | 8.911 | 539.608 | 0.859 | 39.635 | 33.99
205 | 18x8E | 18 | 6000 | 8 | 0 | 0.5 | 0 | 0.0794 | 0.0283 | 0.789 | 8.286 | 9.559 | 588.209 | 0.936 | 42.517 | 36.499
206 | 18x8W | 18 | 6000 | 8 | 0 | 0.5 | 0 | 0.0887 | 0.0346 | 0.928 | 9.752 | 10.683 | 692.293 | 1.102 | 47.516 | 33.165
207 | 19x10E | 19 | 6000 | 10 | 0 | 0.5 | 0 | 0.0888 | 0.0327 | 1.226 | 12.879 | 13.278 | 914.258 | 1.455 | 59.062 | 33.511
208 | 19x11 | 19 | 6000 | 11 | 0 | 0.5 | 0 | 0.0995 | 0.04 | 1.45 | 15.235 | 14.884 | 1081.477 | 1.721 | 66.202 | 30.625
209 | 19x12E | 19 | 6000 | 12 | 0 | 0.5 | 0 | 0.0976 | 0.0384 | 1.457 | 15.308 | 14.585 | 1086.636 | 1.729 | 64.874 | 31.396
210 | 19x12WE | 19 | 6000 | 12 | 0 | 0.5 | 0 | 0.105 | 0.042 | 1.608 | 16.892 | 15.701 | 1199.137 | 1.908 | 69.84 | 30.927
211 | 19x14 | 19 | 6000 | 14 | 0 | 0.5 | 0 | 0.0944 | 0.0409 | 1.458 | 15.314 | 14.119 | 1087.116 | 1.73 | 62.8 | 28.824
212 | 19x16 | 19 | 6000 | 16 | 0 | 0.5 | 0 | 0.096 | 0.0443 | 1.602 | 16.826 | 14.349 | 1194.449 | 1.901 | 63.823 | 27.115
213 | 19x8E | 19 | 6000 | 8 | 0 | 0.5 | 0 | 0.0765 | 0.0264 | 0.97 | 10.194 | 11.444 | 723.677 | 1.152 | 50.901 | 35.606
214 | 19x8W | 19 | 6000 | 8 | 0 | 0.5 | 0 | 0.0858 | 0.0324 | 1.148 | 12.064 | 12.829 | 856.423 | 1.363 | 57.064 | 32.358
215 | 205x105PN | 20.5 | 6000 | 10.5 | 0 | 0.5 | 0 | 0.0945 | 0.0356 | 1.913 | 20.094 | 19.152 | 1426.406 | 2.27 | 85.19 | 30.059
216 | 205x105WPN | 20.5 | 6000 | 10.5 | 0 | 0.5 | 0 | 0.1004 | 0.0383 | 2.085 | 21.898 | 20.342 | 1554.46 | 2.474 | 90.482 | 29.631
217 | 205x10PN | 20.5 | 6000 | 10 | 0 | 0.5 | 0 | 0.0915 | 0.034 | 1.82 | 19.115 | 18.537 | 1356.949 | 2.16 | 82.453 | 30.394
218 | 205x12WE | 20.5 | 6000 | 12 | 0 | 0.5 | 0 | 0.1075 | 0.0415 | 2.37 | 24.9 | 21.789 | 1767.59 | 2.813 | 96.918 | 29.525
219 | 205x135EPN | 20.5 | 6000 | 13.5 | 0 | 0.5 | 0 | 0.0989 | 0.0388 | 2.187 | 22.974 | 20.047 | 1630.882 | 2.596 | 89.169 | 29.144
220 | 205x14E | 20.5 | 6000 | 14 | 0 | 0.5 | 0 | 0.0975 | 0.0387 | 2.171 | 22.806 | 19.76 | 1618.912 | 2.577 | 87.894 | 28.901
221 | 205x14EPN | 20.5 | 6000 | 14 | 0 | 0.5 | 0 | 0.0974 | 0.0386 | 2.163 | 22.72 | 19.731 | 1612.861 | 2.567 | 87.764 | 28.933
222 | 20x10 | 20 | 6000 | 10 | 0 | 0.5 | 0 | 0.08 | 0.0298 | 1.355 | 14.233 | 14.684 | 1010.341 | 1.608 | 65.314 | 31.261
223 | 20x105PN | 20 | 6000 | 10.5 | 0 | 0.5 | 0 | 0.0916 | 0.0348 | 1.632 | 17.141 | 16.816 | 1216.766 | 1.937 | 74.799 | 30.59
224 | 20x10E | 20 | 6000 | 10 | 0 | 0.5 | 0 | 0.0851 | 0.0303 | 1.477 | 15.517 | 15.627 | 1101.501 | 1.753 | 69.51 | 32.782
225 | 20x10PN | 20 | 6000 | 10 | 0 | 0.5 | 0 | 0.093 | 0.0352 | 1.655 | 17.387 | 17.08 | 1234.235 | 1.964 | 75.971 | 30.719
226 | 20x10W | 20 | 6000 | 10 | 0 | 0.5 | 0 | 0.0978 | 0.0376 | 1.791 | 18.815 | 17.952 | 1335.617 | 2.126 | 79.851 | 30.217
227 | 20x11E | 20 | 6000 | 11 | 0 | 0.5 | 0 | 0.0902 | 0.0331 | 1.626 | 17.077 | 16.55 | 1212.218 | 1.929 | 73.613 | 31.812
228 | 20x12 | 20 | 6000 | 12 | 0 | 0.5 | 0 | 0.0861 | 0.0337 | 1.545 | 16.233 | 15.796 | 1152.334 | 1.834 | 70.26 | 29.961
229 | 20x12WE | 20 | 6000 | 12 | 0 | 0.5 | 0 | 0.1012 | 0.039 | 1.942 | 20.397 | 18.583 | 1447.957 | 2.304 | 82.657 | 30.384
230 | 20x13E | 20 | 6000 | 13 | 0 | 0.5 | 0 | 0.0979 | 0.0384 | 1.9 | 19.962 | 17.965 | 1417.01 | 2.255 | 79.909 | 29.899
231 | 20x14 | 20 | 6000 | 14 | 0 | 0.5 | 0 | 0.0895 | 0.037 | 1.711 | 17.979 | 16.427 | 1276.248 | 2.031 | 73.069 | 28.548
232 | 20x15E | 20 | 6000 | 15 | 0 | 0.5 | 0 | 0.1029 | 0.0431 | 2.142 | 22.5 | 18.885 | 1597.243 | 2.542 | 83.998 | 28.157
233 | 20x16 | 20 | 6000 | 16 | 0 | 0.5 | 0 | 0.0983 | 0.044 | 2.086 | 21.915 | 18.04 | 1555.658 | 2.476 | 80.241 | 26.511
234 | 20x18 | 20 | 6000 | 18 | 0 | 0.5 | 0 | 0.0993 | 0.0465 | 2.225 | 23.369 | 18.227 | 1658.919 | 2.64 | 81.073 | 25.421
235 | 20x8 | 20 | 6000 | 8 | 0 | 0.5 | 0 | 0.0702 | 0.025 | 1.112 | 11.682 | 12.88 | 829.275 | 1.32 | 57.29 | 32.468
236 | 20x8E | 20 | 6000 | 8 | 0 | 0.5 | 0 | 0.0732 | 0.0246 | 1.169 | 12.284 | 13.44 | 872.019 | 1.388 | 59.781 | 34.671
237 | 20x8W | 20 | 6000 | 8 | 0 | 0.5 | 0 | 0.0837 | 0.0307 | 1.42 | 14.917 | 15.365 | 1058.893 | 1.685 | 68.342 | 31.542
238 | 215x105PN | 21.5 | 5000 | 10.5 | 0 | 0.5 | 0 | 0.0874 | 0.0319 | 1.261 | 15.89 | 14.931 | 939.976 | 1.795 | 66.412 | 29.811
239 | 215x10WPN | 21.5 | 5000 | 10 | 0 | 0.5 | 0 | 0.0873 | 0.0318 | 1.255 | 15.818 | 14.912 | 935.753 | 1.787 | 66.33 | 29.845
240 | 215x13EPN | 21.5 | 5000 | 13 | 0 | 0.5 | 0 | 0.094 | 0.0353 | 1.462 | 18.433 | 15.999 | 1090.409 | 2.083 | 71.166 | 29.158
241 | 21x105PN | 21 | 5000 | 10.5 | 0 | 0.5 | 0 | 0.0892 | 0.0331 | 1.156 | 14.568 | 13.814 | 861.756 | 1.646 | 61.445 | 30.047
242 | 21x10PN | 21 | 5000 | 10 | 0 | 0.5 | 0 | 0.0907 | 0.0337 | 1.18 | 14.871 | 14.055 | 879.699 | 1.68 | 62.518 | 30.03
243 | 21x10W | 21 | 5000 | 10 | 0 | 0.5 | 0 | 0.0931 | 0.0349 | 1.234 | 15.559 | 14.418 | 920.424 | 1.758 | 64.132 | 29.675
244 | 21x10WPN | 21 | 5000 | 10 | 0 | 0.5 | 0 | 0.0917 | 0.0342 | 1.198 | 15.106 | 14.207 | 893.604 | 1.707 | 63.194 | 29.899
245 | 21x12WE | 21 | 5000 | 12 | 0 | 0.5 | 0 | 0.0979 | 0.0368 | 1.358 | 17.125 | 15.166 | 1013.022 | 1.935 | 67.458 | 29.809
246 | 21x135EPN | 21 | 5000 | 13.5 | 0 | 0.5 | 0 | 0.0974 | 0.0379 | 1.395 | 17.583 | 15.099 | 1040.154 | 1.987 | 67.159 | 28.897
247 | 21x13E | 21 | 5000 | 13 | 0 | 0.5 | 0 | 0.0949 | 0.0362 | 1.329 | 16.757 | 14.701 | 991.287 | 1.893 | 65.389 | 29.419
248 | 21x13WE | 21 | 5000 | 13 | 0 | 0.5 | 0 | 0.1022 | 0.0396 | 1.467 | 18.489 | 15.829 | 1093.707 | 2.089 | 70.406 | 28.959
249 | 22x10 | 22 | 5000 | 10 | 0 | 0.5 | 0 | 0.0754 | 0.0266 | 1.149 | 14.482 | 14.063 | 856.704 | 1.636 | 62.554 | 30.131
250 | 22x10E | 22 | 5000 | 10 | 0 | 0.5 | 0 | 0.0793 | 0.0269 | 1.232 | 15.526 | 14.799 | 918.476 | 1.754 | 65.828 | 31.441
251 | 22x11E | 22 | 5000 | 11 | 0 | 0.5 | 0 | 0.0846 | 0.0295 | 1.362 | 17.175 | 15.783 | 1015.992 | 1.94 | 70.202 | 30.579
252 | 22x12E | 22 | 5000 | 12 | 0 | 0.5 | 0 | 0.0891 | 0.032 | 1.487 | 18.739 | 16.634 | 1108.533 | 2.117 | 73.989 | 29.737
253 | 22x12WE | 22 | 5000 | 12 | 0 | 0.5 | 0 | 0.103 | 0.0386 | 1.828 | 23.047 | 19.226 | 1363.377 | 2.604 | 85.519 | 28.471
254 | 22x13EPN | 22 | 5000 | 13 | 0 | 0.5 | 0 | 0.0909 | 0.0332 | 1.541 | 19.425 | 16.973 | 1149.132 | 2.195 | 75.496 | 29.299
255 | 22x8 | 22 | 5000 | 8 | 0 | 0.5 | 0 | 0.0655 | 0.0223 | 0.941 | 11.861 | 12.229 | 701.652 | 1.34 | 54.395 | 31.108
256 | 24x12E | 24 | 5000 | 12 | 0 | 0.5 | 0 | 0.0852 | 0.0289 | 2.104 | 26.517 | 22.513 | 1568.63 | 2.996 | 100.138 | 28.624
257 | 25x125E | 25 | 4000 | 12.5 | 0 | 0.5 | 0 | 0.0849 | 0.0289 | 1.325 | 20.882 | 16.91 | 988.248 | 2.359 | 75.214 | 27.694
258 | 26x13E | 26 | 4000 | 13 | 0 | 0.5 | 0 | 0.0843 | 0.0283 | 1.589 | 25.032 | 19.636 | 1184.631 | 2.828 | 87.343 | 26.938
259 | 26x15E | 26 | 4000 | 15 | 0 | 0.5 | 0 | 0.0917 | 0.0325 | 1.833 | 28.883 | 21.361 | 1366.862 | 3.263 | 95.012 | 25.611
260 | 27x13E | 27 | 4000 | 13 | 0 | 0.5 | 0 | 0.0826 | 0.0271 | 1.846 | 29.095 | 22.372 | 1376.905 | 3.287 | 99.512 | 26.464
261 | 28x20-4 | 28 | 4000 | 20 | 0 | 0.5 | 0 | 0.2154 | 0.108 | 8.918 | 140.521 | 65.592 | 6650.104 | 15.876 | 291.753 | 16.879
262 | 41x41E | 4.1 | 30000 | 4.1 | 0 | 0.5 | 0 | 0.1563 | 0.1194 | 0.227 | 0.476 | 1.266 | 168.934 | 0.054 | 5.633 | 75.205
263 | 42x2 | 4.2 | 29000 | 2 | 0 | 0.5 | 0 | 0.1113 | 0.105 | 0.112 | 0.243 | 0.913 | 83.39 | 0.027 | 4.062 | 56.697
264 | 42x4 | 4.2 | 29000 | 4 | 0 | 0.5 | 0 | 0.1486 | 0.1535 | 0.196 | 0.427 | 1.219 | 146.521 | 0.048 | 5.422 | 52.949
265 | 44x4 | 4.4 | 28000 | 4 | 0 | 0.5 | 0 | 0.1584 | 0.1526 | 0.226 | 0.509 | 1.449 | 168.776 | 0.058 | 6.447 | 54.339
266 | 45x35 | 4.5 | 27000 | 3.5 | 0 | 0.5 | 0 | 0.1485 | 0.1351 | 0.205 | 0.478 | 1.414 | 152.797 | 0.054 | 6.291 | 55.5
267 | 45x4 | 4.5 | 27000 | 4 | 0 | 0.5 | 0 | 0.1549 | 0.1468 | 0.23 | 0.536 | 1.476 | 171.352 | 0.061 | 6.564 | 53.61
268 | 45x41E | 4.5 | 27000 | 4.1 | 0 | 0.5 | 0 | 0.156 | 0.11 | 0.245 | 0.572 | 1.487 | 182.755 | 0.065 | 6.612 | 74.269
269 | 46x3 | 4.6 | 26000 | 3 | 0 | 0.5 | 0 | 0.131 | 0.1141 | 0.169 | 0.409 | 1.292 | 125.689 | 0.046 | 5.746 | 56.154
270 | 475x4 | 4.75 | 26000 | 4 | 0 | 0.5 | 0 | 0.1459 | 0.132 | 0.241 | 0.585 | 1.601 | 179.912 | 0.066 | 7.119 | 53.184
271 | 475x45E | 4.75 | 26000 | 4.5 | 0 | 0.5 | 0 | 0.1402 | 0.0987 | 0.256 | 0.621 | 1.538 | 190.893 | 0.07 | 6.84 | 70.618
272 | 475x475E | 4.75 | 26000 | 4.75 | 0 | 0.5 | 0 | 0.1381 | 0.1053 | 0.259 | 0.628 | 1.515 | 193.175 | 0.071 | 6.737 | 64.855
273 | 475x55E | 4.75 | 26000 | 5.5 | 0 | 0.5 | 0 | 0.1396 | 0.1166 | 0.295 | 0.715 | 1.532 | 219.957 | 0.081 | 6.814 | 59.354
274 | 47x42E | 4.7 | 26000 | 4.2 | 0 | 0.5 | 0 | 0.142 | 0.0968 | 0.25 | 0.606 | 1.558 | 186.366 | 0.068 | 6.931 | 72.862
275 | 4x33E | 4 | 31000 | 3.3 | 0 | 0.5 | 0 | 0.1929 | 0.1518 | 0.261 | 0.53 | 1.512 | 194.563 | 0.06 | 6.725 | 73.496
276 | 4x45E | 4 | 31000 | 4.5 | 0 | 0.5 | 0 | 0.2216 | 0.1978 | 0.362 | 0.735 | 1.737 | 269.703 | 0.083 | 7.728 | 65.061
277 | 4x4E-3 | 4 | 31000 | 4 | 0 | 0.5 | 0 | 0.3077 | 0.2688 | 0.489 | 0.994 | 2.412 | 364.532 | 0.112 | 10.73 | 65.977
278 | 51x45E | 5.1 | 24000 | 4.5 | 0 | 0.5 | 0 | 0.2035 | 0.1411 | 0.445 | 1.168 | 2.528 | 331.747 | 0.132 | 11.242 | 66.472
279 | 51x50E-3 | 5.1 | 24000 | 5 | 0 | 0.5 | 0 | 0.243 | 0.1925 | 0.552 | 1.451 | 3.018 | 411.958 | 0.164 | 13.425 | 57.505
280 | 51x50E | 5.1 | 24000 | 5 | 0 | 0.5 | 0 | 0.17 | 0.1271 | 0.356 | 0.936 | 2.111 | 265.807 | 0.106 | 9.392 | 61.298
281 | 525x475E | 5.25 | 23000 | 4.75 | 0 | 0.5 | 0 | 0.1411 | 0.094 | 0.283 | 0.776 | 1.806 | 211.171 | 0.088 | 8.033 | 67.561
282 | 525x55E | 5.25 | 23000 | 5.5 | 0 | 0.5 | 0 | 0.1391 | 0.1065 | 0.302 | 0.829 | 1.781 | 225.459 | 0.094 | 7.921 | 58.495
283 | 525x625E | 5.25 | 23000 | 6.25 | 0 | 0.5 | 0 | 0.143 | 0.114 | 0.358 | 0.981 | 1.83 | 266.987 | 0.111 | 8.142 | 56.603
284 | 525x8E | 5.25 | 23000 | 8 | 0 | 0.5 | 0 | 0.1574 | 0.1638 | 0.495 | 1.356 | 2.015 | 368.898 | 0.153 | 8.965 | 43.089
285 | 52x60E | 5.2 | 23000 | 6 | 0 | 0.5 | 0 | 0.1676 | 0.1373 | 0.382 | 1.046 | 2.066 | 284.523 | 0.118 | 9.19 | 55.133
286 | 55x2 | 5.5 | 22000 | 2 | 0 | 0.5 | 0 | 0.0868 | 0.0693 | 0.133 | 0.381 | 1.224 | 99.229 | 0.043 | 5.446 | 51.32
287 | 55x25 | 5.5 | 22000 | 2.5 | 0 | 0.5 | 0 | 0.1023 | 0.0787 | 0.165 | 0.474 | 1.443 | 123.343 | 0.054 | 6.42 | 53.446
288 | 55x45E | 5.5 | 22000 | 4.5 | 0 | 0.5 | 0 | 0.1296 | 0.0892 | 0.256 | 0.732 | 1.83 | 190.53 | 0.083 | 8.138 | 61.385
289 | 55x47E | 5.5 | 22000 | 4.7 | 0 | 0.5 | 0 | 0.1311 | 0.092 | 0.265 | 0.76 | 1.85 | 197.699 | 0.086 | 8.229 | 60.306
290 | 55x65E | 5.5 | 22000 | 6.5 | 0 | 0.5 | 0 | 0.1431 | 0.1121 | 0.392 | 1.124 | 2.02 | 292.524 | 0.127 | 8.986 | 54.995
291 | 55x70 | 5.5 | 22000 | 7 | 0 | 0.5 | 0 | 0.1378 | 0.1387 | 0.374 | 1.073 | 1.945 | 279.213 | 0.121 | 8.651 | 42.035
292 | 57x3 | 5.7 | 21000 | 3 | 0 | 0.5 | 0 | 0.1035 | 0.0776 | 0.175 | 0.524 | 1.536 | 130.209 | 0.059 | 6.831 | 53.17
293 | 5x3 | 5 | 24000 | 3 | 0 | 0.5 | 0 | 0.1262 | 0.103 | 0.182 | 0.477 | 1.448 | 135.443 | 0.054 | 6.441 | 55.547
294 | 5x37E-3 | 5 | 24000 | 3.7 | 0 | 0.5 | 0 | 0.2243 | 0.1602 | 0.407 | 1.07 | 2.573 | 303.818 | 0.121 | 11.443 | 64.622
295 | 5x3E | 5 | 24000 | 3 | 0 | 0.5 | 0 | 0.1139 | 0.0741 | 0.158 | 0.414 | 1.307 | 117.498 | 0.047 | 5.812 | 70.739
296 | 5x41SF | 5 | 24000 | 4.1 | 0 | 0.5 | 0 | 0.1502 | 0.0754 | 0.245 | 0.643 | 1.723 | 182.557 | 0.073 | 7.663 | 94.404
297 | 5x43E | 5 | 24000 | 4.3 | 0 | 0.5 | 0 | 0.1959 | 0.1448 | 0.379 | 0.996 | 2.248 | 282.761 | 0.113 | 9.998 | 63.056
298 | 5x45E | 5 | 24000 | 4.5 | 0 | 0.5 | 0 | 0.1951 | 0.1456 | 0.382 | 1.002 | 2.238 | 284.55 | 0.113 | 9.957 | 62.487
299 | 5x46E | 5 | 24000 | 4.6 | 0 | 0.5 | 0 | 0.2089 | 0.1571 | 0.419 | 1.101 | 2.397 | 312.488 | 0.124 | 10.662 | 61.968
300 | 5x4E-3 | 5 | 24000 | 4 | 0 | 0.5 | 0 | 0.2739 | 0.2076 | 0.555 | 1.456 | 3.142 | 413.505 | 0.165 | 13.977 | 61.027
301 | 5x4E-4 | 5 | 24000 | 4 | 0 | 0.5 | 0 | 0.2906 | 0.2259 | 0.591 | 1.551 | 3.333 | 440.537 | 0.175 | 14.827 | 59.228
302 | 5x4R-RH | 5 | 23000 | 4 | 0 | 0.5 | 0 | 0.0915 | 0.0539 | 0.131 | 0.358 | 0.964 | 97.319 | 0.04 | 4.289 | 80.756
303 | 5x5E | 5 | 24000 | 5 | 0 | 0.5 | 0 | 0.1348 | 0.1067 | 0.247 | 0.649 | 1.547 | 184.398 | 0.073 | 6.879 | 59.018
304 | 5x5F | 5 | 24000 | 5 | 0 | 0.5 | 0 | 0.1007 | 0.0803 | 0.178 | 0.468 | 1.155 | 132.796 | 0.053 | 5.139 | 58.809
305 | 5x75E | 5 | 24000 | 7.5 | 0 | 0.5 | 0 | 0.1598 | 0.1664 | 0.441 | 1.159 | 1.833 | 329.035 | 0.131 | 8.155 | 45.152
306 | 63x4 | 6.3 | 19000 | 4 | 0 | 0.5 | 0 | 0.1256 | 0.0885 | 0.27 | 0.896 | 2.204 | 201.413 | 0.101 | 9.803 | 52.009
307 | 65x29 | 6.5 | 19000 | 2.9 | 0 | 0.5 | 0 | 0.0846 | 0.0584 | 0.185 | 0.612 | 1.738 | 137.667 | 0.069 | 7.732 | 50.596
308 | 65x37 | 6.5 | 19000 | 3.7 | 0 | 0.5 | 0 | 0.1001 | 0.0693 | 0.236 | 0.782 | 2.057 | 175.757 | 0.088 | 9.148 | 50.711
309 | 65x50 | 6.5 | 19000 | 5 | 0 | 0.5 | 0 | 0.112 | 0.0831 | 0.298 | 0.989 | 2.299 | 222.408 | 0.112 | 10.227 | 47.944
310 | 65x55 | 6.5 | 19000 | 5.5 | 0 | 0.5 | 0 | 0.1138 | 0.0869 | 0.317 | 1.052 | 2.336 | 236.486 | 0.119 | 10.391 | 46.781
311 | 65x60 | 6.5 | 19000 | 6 | 0 | 0.5 | 0 | 0.1145 | 0.09 | 0.335 | 1.111 | 2.351 | 249.65 | 0.125 | 10.459 | 45.569
312 | 65x65 | 6.5 | 19000 | 6.5 | 0 | 0.5 | 0 | 0.1153 | 0.0938 | 0.356 | 1.182 | 2.367 | 265.745 | 0.134 | 10.528 | 44.143
313 | 65x70 | 6.5 | 19000 | 7 | 0 | 0.5 | 0 | 0.1158 | 0.0978 | 0.381 | 1.264 | 2.377 | 284.062 | 0.143 | 10.574 | 42.56
314 | 65x75 | 6.5 | 19000 | 7.5 | 0 | 0.5 | 0 | 0.1161 | 0.1021 | 0.408 | 1.352 | 2.384 | 303.912 | 0.153 | 10.606 | 40.936
315 | 6x2 | 6 | 20000 | 2 | 0 | 0.5 | 0 | 0.0711 | 0.0553 | 0.118 | 0.371 | 1.174 | 87.89 | 0.042 | 5.222 | 48.438
316 | 6x3 | 6 | 20000 | 3 | 0 | 0.5 | 0 | 0.0936 | 0.0686 | 0.169 | 0.532 | 1.547 | 125.939 | 0.06 | 6.881 | 51.673
317 | 6x31SF | 6 | 20000 | 3.1 | 0 | 0.5 | 0 | 0.1286 | 0.0516 | 0.246 | 0.777 | 2.125 | 183.75 | 0.088 | 9.452 | 96.97
318 | 6x3F | 6 | 20000 | 3 | 0 | 0.5 | 0 | 0.1018 | 0.0625 | 0.205 | 0.647 | 1.682 | 153.196 | 0.073 | 7.482 | 62.978
319 | 6x3R-RH | 6 | 20000 | 3 | 0 | 0.5 | 0 | 0.0662 | 0.0306 | 0.116 | 0.365 | 1.093 | 86.374 | 0.041 | 4.861 | 84.549
320 | 6x4 | 6 | 20000 | 4 | 0 | 0.5 | 0 | 0.1223 | 0.0906 | 0.251 | 0.792 | 2.02 | 187.462 | 0.09 | 8.985 | 51.553
321 | 6x41SF | 6 | 20000 | 4.1 | 0 | 0.5 | 0 | 0.1446 | 0.0655 | 0.31 | 0.976 | 2.388 | 230.882 | 0.11 | 10.623 | 86.846
322 | 6x42E-3 | 6 | 20000 | 4.2 | 0 | 0.5 | 0 | 0.1898 | 0.1242 | 0.453 | 1.427 | 3.136 | 337.639 | 0.161 | 13.948 | 58.86
323 | 6x45E | 6 | 20000 | 4.5 | 0 | 0.5 | 0 | 0.1858 | 0.1175 | 0.457 | 1.441 | 3.07 | 341.039 | 0.163 | 13.656 | 61.253
324 | 6x4E | 6 | 20000 | 4 | 0 | 0.5 | 0 | 0.1206 | 0.074 | 0.247 | 0.778 | 1.993 | 184.127 | 0.088 | 8.865 | 62.831
325 | 6x5 | 6 | 20000 | 5 | 0 | 0.5 | 0 | 0.1311 | 0.1034 | 0.3 | 0.944 | 2.165 | 223.361 | 0.107 | 9.632 | 48.882
326 | 6x55E | 6 | 20000 | 5.5 | 0 | 0.5 | 0 | 0.1326 | 0.0924 | 0.321 | 1.011 | 2.19 | 239.311 | 0.114 | 9.743 | 55.93
327 | 6x6E | 6 | 20000 | 6 | 0 | 0.5 | 0 | 0.1343 | 0.0982 | 0.347 | 1.093 | 2.219 | 258.565 | 0.123 | 9.87 | 53.442
328 | 74x75C | 7.4 | 16000 | 7.5 | 0 | 0.5 | 0 | 0.1519 | 0.1126 | 0.573 | 2.258 | 3.717 | 427.357 | 0.255 | 16.534 | 42.569
329 | 74x76C | 7.4 | 16000 | 7.6 | 0 | 0.5 | 0 | 0.1524 | 0.1138 | 0.581 | 2.29 | 3.729 | 433.403 | 0.259 | 16.589 | 42.265
330 | 74x77C | 7.4 | 16000 | 7.7 | 0 | 0.5 | 0 | 0.1528 | 0.1148 | 0.588 | 2.316 | 3.738 | 438.364 | 0.262 | 16.626 | 42.005
331 | 78x4 | 7.8 | 15000 | 4 | 0 | 0.5 | 0 | 0.091 | 0.0542 | 0.279 | 1.174 | 2.674 | 208.341 | 0.133 | 11.892 | 48.066
332 | 78x6 | 7.8 | 15000 | 6 | 0 | 0.5 | 0 | 0.117 | 0.0775 | 0.385 | 1.619 | 3.106 | 287.263 | 0.183 | 13.817 | 45.036
333 | 78x7 | 7.8 | 15000 | 7 | 0 | 0.5 | 0 | 0.1221 | 0.0863 | 0.443 | 1.862 | 3.239 | 330.48 | 0.21 | 14.409 | 42.445
334 | 7x10 | 7 | 17000 | 10 | 0 | 0.5 | 0 | 0.1339 | 0.1274 | 0.605 | 2.243 | 2.962 | 451.081 | 0.253 | 13.175 | 35.292
335 | 7x3 | 7 | 17000 | 3 | 0 | 0.5 | 0 | 0.0848 | 0.0561 | 0.191 | 0.709 | 1.876 | 142.564 | 0.08 | 8.343 | 49.214
336 | 7x38WSF | 7 | 17000 | 3.8 | 0 | 0.5 | 0 | 0.1759 | 0.0811 | 0.526 | 1.948 | 3.889 | 391.899 | 0.22 | 17.3 | 72.506
337 | 7x4 | 7 | 17000 | 4 | 0 | 0.5 | 0 | 0.1141 | 0.0747 | 0.293 | 1.084 | 2.524 | 218.125 | 0.123 | 11.225 | 50.026
338 | 7x41SF | 7 | 17000 | 4.1 | 0 | 0.5 | 0 | 0.1369 | 0.0575 | 0.365 | 1.353 | 3.027 | 272.158 | 0.153 | 13.464 | 79.94
339 | 7x4E | 7 | 17000 | 4 | 0 | 0.5 | 0 | 0.1272 | 0.0683 | 0.338 | 1.254 | 2.814 | 252.177 | 0.142 | 12.515 | 61.834
340 | 7x4F | 7 | 17000 | 4 | 0 | 0.5 | 0 | 0.088 | 0.0489 | 0.221 | 0.818 | 1.946 | 164.507 | 0.092 | 8.655 | 59.459
341 | 7x4SF | 7 | 17000 | 4 | 0 | 0.5 | 0 | 0.141 | 0.0597 | 0.382 | 1.415 | 3.117 | 284.642 | 0.16 | 13.864 | 79.02
342 | 7x5 | 7 | 17000 | 5 | 0 | 0.5 | 0 | 0.1227 | 0.0839 | 0.338 | 1.252 | 2.713 | 251.832 | 0.141 | 12.067 | 48.261
343 | 7x5E | 7 | 17000 | 5 | 0 | 0.5 | 0 | 0.1423 | 0.0824 | 0.417 | 1.544 | 3.146 | 310.591 | 0.174 | 13.993 | 57.571
344 | 7x5SF | 7 | 17000 | 5 | 0 | 0.5 | 0 | 0.1532 | 0.072 | 0.457 | 1.693 | 3.388 | 340.499 | 0.191 | 15.069 | 71.853
345 | 7x6 | 7 | 17000 | 6 | 0 | 0.5 | 0 | 0.1283 | 0.0928 | 0.384 | 1.425 | 2.837 | 286.597 | 0.161 | 12.62 | 45.959
346 | 7x65D | 7 | 17000 | 6.5 | 0 | 0.5 | 0 | 0.4371 | 0.1924 | 1.209 | 4.481 | 9.665 | 901.296 | 0.506 | 42.991 | 75.546
347 | 7x6E | 7 | 17000 | 6 | 0 | 0.5 | 0 | 0.1502 | 0.0942 | 0.482 | 1.788 | 3.322 | 359.572 | 0.202 | 14.777 | 53.497
348 | 7x6F | 7 | 17000 | 6 | 0 | 0.5 | 0 | 0.1033 | 0.0655 | 0.308 | 1.141 | 2.283 | 229.391 | 0.129 | 10.156 | 52.856
349 | 7x6SF | 7 | 17000 | 6 | 0 | 0.5 | 0 | 0.1593 | 0.0822 | 0.521 | 1.93 | 3.522 | 388.158 | 0.218 | 15.667 | 65.758
350 | 7x6W | 7 | 17000 | 6 | 0 | 0.5 | 0 | 0.152 | 0.1097 | 0.489 | 1.812 | 3.36 | 364.407 | 0.205 | 14.946 | 45.943
351 | 7x7 | 7 | 17000 | 7 | 0 | 0.5 | 0 | 0.1334 | 0.1023 | 0.439 | 1.628 | 2.95 | 327.356 | 0.184 | 13.123 | 43.594
352 | 7x7E | 7 | 17000 | 7 | 0 | 0.5 | 0 | 0.154 | 0.1049 | 0.546 | 2.025 | 3.405 | 407.289 | 0.229 | 15.144 | 49.419
353 | 7x8 | 7 | 17000 | 8 | 0 | 0.5 | 0 | 0.134 | 0.1108 | 0.493 | 1.829 | 2.962 | 367.862 | 0.207 | 13.176 | 40.536
354 | 7x9 | 7 | 17000 | 9 | 0 | 0.5 | 0 | 0.1343 | 0.1197 | 0.552 | 2.046 | 2.971 | 411.466 | 0.231 | 13.213 | 37.674
355 | 8625x375 | 8.625 | 14000 | 3.75 | 0 | 0.5 | 0 | 0.0715 | 0.0417 | 0.239 | 1.076 | 2.472 | 178.161 | 0.122 | 10.996 | 45.471
356 | 875x50 | 8.75 | 14000 | 5 | 0 | 0.5 | 0 | 0.1191 | 0.0681 | 0.517 | 2.327 | 4.36 | 385.478 | 0.263 | 19.394 | 46.006
357 | 875x70N | 8.75 | 14000 | 7 | 0 | 0.5 | 0 | 0.1071 | 0.0673 | 0.491 | 2.209 | 3.92 | 365.907 | 0.25 | 17.437 | 42.542
358 | 875x75N | 8.75 | 14000 | 7.5 | 0 | 0.5 | 0 | 0.1081 | 0.0698 | 0.515 | 2.32 | 3.957 | 384.35 | 0.262 | 17.599 | 41.503
359 | 875x75NN | 8.75 | 14000 | 7.5 | 0 | 0.5 | 0 | 0.0961 | 0.0633 | 0.45 | 2.027 | 3.517 | 335.73 | 0.229 | 15.644 | 40.742
360 | 875x75W | 8.75 | 14000 | 7.5 | 0 | 0.5 | 0 | 0.0989 | 0.0638 | 0.455 | 2.048 | 3.62 | 339.149 | 0.231 | 16.102 | 41.545
361 | 875x775NN | 8.75 | 14000 | 7.75 | 0 | 0.5 | 0 | 0.0959 | 0.0637 | 0.456 | 2.051 | 3.511 | 339.76 | 0.232 | 15.619 | 40.409
362 | 875x80NN | 8.75 | 14000 | 8 | 0 | 0.5 | 0 | 0.0962 | 0.0636 | 0.453 | 2.042 | 3.52 | 338.171 | 0.231 | 15.658 | 40.631
363 | 875x825NN | 8.75 | 14000 | 8.25 | 0 | 0.5 | 0 | 0.0964 | 0.0659 | 0.478 | 2.153 | 3.529 | 356.692 | 0.243 | 15.696 | 39.346
364 | 875x85N | 8.75 | 14000 | 8.5 | 0 | 0.5 | 0 | 0.1093 | 0.0748 | 0.568 | 2.559 | 4 | 423.864 | 0.289 | 17.794 | 39.278
365 | 875x875NN | 8.75 | 14000 | 8.75 | 0 | 0.5 | 0 | 0.0967 | 0.0669 | 0.489 | 2.203 | 3.542 | 364.875 | 0.249 | 15.754 | 38.92
366 | 875x875W | 8.75 | 14000 | 8.75 | 0 | 0.5 | 0 | 0.1002 | 0.0693 | 0.514 | 2.314 | 3.668 | 383.236 | 0.261 | 16.316 | 38.868
367 | 875x90NN | 8.75 | 14000 | 9 | 0 | 0.5 | 0 | 0.0969 | 0.0681 | 0.502 | 2.26 | 3.547 | 374.393 | 0.255 | 15.777 | 38.337
368 | 875x90W | 8.75 | 14000 | 9 | 0 | 0.5 | 0 | 0.1005 | 0.0703 | 0.524 | 2.358 | 3.681 | 390.619 | 0.266 | 16.372 | 38.498
369 | 875x925NN | 8.75 | 14000 | 9.25 | 0 | 0.5 | 0 | 0.097 | 0.0686 | 0.508 | 2.287 | 3.552 | 378.872 | 0.258 | 15.8 | 38.117
370 | 875x925W | 8.75 | 14000 | 9.25 | 0 | 0.5 | 0 | 0.1006 | 0.0714 | 0.537 | 2.416 | 3.682 | 400.251 | 0.273 | 16.379 | 37.915
371 | 88x85 | 8.8 | 14000 | 8.5 | 0 | 0.5 | 0 | 0.1023 | 0.0696 | 0.522 | 2.352 | 3.779 | 389.525 | 0.266 | 16.808 | 39.387
372 | 88x875 | 8.8 | 14000 | 8.75 | 0 | 0.5 | 0 | 0.1036 | 0.0733 | 0.56 | 2.523 | 3.829 | 417.937 | 0.285 | 17.031 | 37.988
373 | 88x89 | 8.8 | 14000 | 8.9 | 0 | 0.5 | 0 | 0.1038 | 0.0721 | 0.545 | 2.454 | 3.834 | 406.416 | 0.277 | 17.054 | 38.674
374 | 88x90 | 8.8 | 14000 | 9 | 0 | 0.5 | 0 | 0.1028 | 0.0721 | 0.55 | 2.476 | 3.798 | 410.07 | 0.28 | 16.896 | 38.253
375 | 88x925 | 8.8 | 14000 | 9.25 | 0 | 0.5 | 0 | 0.1036 | 0.0748 | 0.579 | 2.607 | 3.827 | 431.775 | 0.295 | 17.024 | 37.192
376 | 88x95 | 8.8 | 14000 | 9.5 | 0 | 0.5 | 0 | 0.1038 | 0.0751 | 0.572 | 2.576 | 3.784 | 426.647 | 0.291 | 16.831 | 37.242
377 | 88x975 | 8.8 | 14000 | 9.75 | 0 | 0.5 | 0 | 0.104 | 0.0754 | 0.571 | 2.571 | 3.775 | 425.793 | 0.29 | 16.789 | 37.242
378 | 8x10 | 8 | 15000 | 10 | 0 | 0.5 | 0 | 0.1338 | 0.1092 | 0.703 | 2.955 | 3.93 | 524.415 | 0.334 | 17.479 | 36.115
379 | 8x375 | 8 | 15000 | 3.75 | 0 | 0.5 | 0 | 0.0759 | 0.0467 | 0.222 | 0.935 | 2.229 | 165.873 | 0.106 | 9.915 | 46.432
380 | 8x38SF | 8 | 15000 | 3.8 | 0 | 0.5 | 0 | 0.1402 | 0.057 | 0.494 | 2.074 | 4.118 | 368.142 | 0.234 | 18.316 | 71.734
381 | 8x4 | 8 | 15000 | 4 | 0 | 0.5 | 0 | 0.1009 | 0.0602 | 0.324 | 1.36 | 2.963 | 241.359 | 0.154 | 13.178 | 48.002
382 | 8x41SF | 8 | 15000 | 4.1 | 0 | 0.5 | 0 | 0.1287 | 0.0505 | 0.434 | 1.825 | 3.779 | 323.837 | 0.206 | 16.811 | 74.502
383 | 8x42SFR | 8 | 15000 | 4.2 | 0 | 0.5 | 0 | 0.0605 | 0.0266 | 0.187 | 0.787 | 1.777 | 139.601 | 0.089 | 7.902 | 66.845
384 | 8x45MR | 8 | 15000 | 4.5 | 0 | 0.5 | 0 | 0.1262 | 0.0626 | 0.44 | 1.847 | 3.706 | 327.839 | 0.209 | 16.483 | 58.729
385 | 8x47SF | 8 | 15000 | 4.7 | 0 | 0.5 | 0 | 0.1615 | 0.0719 | 0.626 | 2.629 | 4.744 | 466.622 | 0.297 | 21.101 | 65.745
386 | 8x4E | 8 | 15000 | 4 | 0 | 0.5 | 0 | 0.1148 | 0.0572 | 0.38 | 1.599 | 3.37 | 283.717 | 0.181 | 14.992 | 58.103
387 | 8x4F | 8 | 15000 | 4 | 0 | 0.5 | 0 | 0.0872 | 0.0439 | 0.275 | 1.156 | 2.56 | 205.094 | 0.131 | 11.386 | 57.314
388 | 8x5 | 8 | 15000 | 5 | 0 | 0.5 | 0 | 0.1137 | 0.0698 | 0.391 | 1.643 | 3.338 | 291.651 | 0.186 | 14.847 | 46.948
389 | 8x6 | 8 | 15000 | 6 | 0 | 0.5 | 0 | 0.1204 | 0.0772 | 0.443 | 1.86 | 3.537 | 330.011 | 0.21 | 15.731 | 45.293
390 | 8x6E | 8 | 15000 | 6 | 0 | 0.5 | 0 | 0.1437 | 0.0817 | 0.569 | 2.389 | 4.222 | 424.007 | 0.27 | 18.777 | 51.422
391 | 8x6SF | 8 | 15000 | 6 | 0 | 0.5 | 0 | 0.1802 | 0.0907 | 0.783 | 3.289 | 5.292 | 583.764 | 0.372 | 23.541 | 58.641
392 | 8x7 | 8 | 15000 | 7 | 0 | 0.5 | 0 | 0.1243 | 0.0836 | 0.488 | 2.05 | 3.651 | 363.846 | 0.232 | 16.239 | 43.473
393 | 8x73 | 8 | 15000 | 7.3 | 0 | 0.5 | 0 | 0.1175 | 0.0828 | 0.484 | 2.033 | 3.45 | 360.796 | 0.23 | 15.348 | 41.637
394 | 8x8 | 8 | 15000 | 8 | 0 | 0.5 | 0 | 0.1258 | 0.0894 | 0.535 | 2.248 | 3.696 | 399.009 | 0.254 | 16.44 | 41.306
395 | 8x8E | 8 | 15000 | 8 | 0 | 0.5 | 0 | 0.1532 | 0.1007 | 0.718 | 3.019 | 4.498 | 535.69 | 0.341 | 20.009 | 44.847
396 | 8x9 | 8 | 15000 | 9 | 0 | 0.5 | 0 | 0.1268 | 0.0961 | 0.592 | 2.488 | 3.725 | 441.493 | 0.281 | 16.571 | 38.832
397 | 925x60 | 9.25 | 13000 | 6 | 0 | 0.5 | 0 | 0.0895 | 0.052 | 0.383 | 1.856 | 3.53 | 285.462 | 0.21 | 15.701 | 43.177
398 | 93x3 | 9.3 | 13000 | 3 | 0 | 0.5 | 0 | 0.0769 | 0.0428 | 0.303 | 1.471 | 3.097 | 226.263 | 0.166 | 13.775 | 44.146
399 | 95x45 | 9.5 | 13000 | 4.5 | 0 | 0.5 | 0 | 0.0833 | 0.0444 | 0.37 | 1.793 | 3.655 | 275.81 | 0.203 | 16.259 | 45.285
400 | 95x5MR | 9.5 | 13000 | 5 | 0 | 0.5 | 0 | 0.124 | 0.0554 | 0.631 | 3.061 | 5.441 | 470.746 | 0.346 | 24.201 | 54.865
401 | 95x6 | 9.5 | 13000 | 6 | 0 | 0.5 | 0 | 0.1155 | 0.0642 | 0.605 | 2.931 | 5.069 | 450.808 | 0.331 | 22.545 | 43.706
402 | 95x75N | 9.5 | 13000 | 7.5 | 0 | 0.5 | 0 | 0.107 | 0.0634 | 0.58 | 2.81 | 4.695 | 432.243 | 0.318 | 20.882 | 41.547
403 | 95x7N | 9.5 | 13000 | 7 | 0 | 0.5 | 0 | 0.1062 | 0.0619 | 0.563 | 2.729 | 4.658 | 419.803 | 0.308 | 20.72 | 42.11
404 | 9625x375N | 9.625 | 12000 | 3.75 | 0 | 0.5 | 0 | 0.054 | 0.0299 | 0.182 | 0.954 | 2.127 | 135.493 | 0.108 | 9.46 | 43.248
405 | 9x10 | 9 | 13000 | 10 | 0 | 0.5 | 0 | 0.1304 | 0.0941 | 0.718 | 3.482 | 4.608 | 535.492 | 0.393 | 20.495 | 36.354
406 | 9x3 | 9 | 13000 | 3 | 0 | 0.5 | 0 | 0.0819 | 0.0466 | 0.283 | 1.374 | 2.893 | 211.355 | 0.155 | 12.869 | 44.752
407 | 9x37SF | 9 | 13000 | 3.7 | 0 | 0.5 | 0 | 0.1049 | 0.0366 | 0.369 | 1.789 | 3.707 | 275.147 | 0.202 | 16.489 | 74.217
408 | 9x38SF | 9 | 13000 | 3.8 | 0 | 0.5 | 0 | 0.1285 | 0.0497 | 0.503 | 2.441 | 4.54 | 375.439 | 0.276 | 20.193 | 67.02
409 | 9x3N | 9 | 13000 | 3 | 0 | 0.5 | 0 | 0.0556 | 0.0328 | 0.173 | 0.837 | 1.965 | 128.754 | 0.095 | 8.741 | 42.983
410 | 9x4 | 9 | 13000 | 4 | 0 | 0.5 | 0 | 0.0953 | 0.0526 | 0.344 | 1.666 | 3.366 | 256.231 | 0.188 | 14.974 | 46.268
411 | 9x41SF | 9 | 13000 | 4.1 | 0 | 0.5 | 0 | 0.112 | 0.0406 | 0.41 | 1.986 | 3.957 | 305.501 | 0.224 | 17.599 | 71.621
412 | 9x44SFR | 9 | 13000 | 4.4 | 0 | 0.5 | 0 | 0.0584 | 0.0243 | 0.203 | 0.985 | 2.064 | 151.47 | 0.111 | 9.182 | 62.674
413 | 9x45E | 9 | 13000 | 4.5 | 0 | 0.5 | 0 | 0.1123 | 0.0537 | 0.428 | 2.073 | 3.968 | 318.886 | 0.234 | 17.649 | 53.954
414 | 9x45MR | 9 | 13000 | 4.5 | 0 | 0.5 | 0 | 0.1177 | 0.0543 | 0.456 | 2.209 | 4.161 | 339.781 | 0.25 | 18.507 | 56.202
415 | 9x45MRF-RH | 9 | 13000 | 4.5 | 0 | 0.5 | 0 | 0.1183 | 0.0546 | 0.458 | 2.22 | 4.181 | 341.454 | 0.251 | 18.598 | 56.17
416 | 9x45R-RH | 9 | 13000 | 4.5 | 0 | 0.5 | 0 | 0.0655 | 0.0275 | 0.232 | 1.126 | 2.314 | 173.174 | 0.127 | 10.29 | 62.159
417 | 9x46SF | 9 | 13000 | 4.6 | 0 | 0.5 | 0 | 0.1191 | 0.0451 | 0.455 | 2.204 | 4.207 | 339.039 | 0.249 | 18.714 | 68.75
418 | 9x47SF | 9 | 13000 | 4.7 | 0 | 0.5 | 0 | 0.149 | 0.0622 | 0.636 | 3.082 | 5.263 | 474.011 | 0.348 | 23.411 | 62.287
419 | 9x5 | 9 | 13000 | 5 | 0 | 0.5 | 0 | 0.1085 | 0.0611 | 0.42 | 2.037 | 3.833 | 313.243 | 0.23 | 17.05 | 45.492
420 | 9x5F | 9 | 13000 | 5 | 0 | 0.5 | 0 | 0.0977 | 0.0477 | 0.371 | 1.798 | 3.452 | 276.582 | 0.203 | 15.356 | 52.918
421 | 9x6-3 | 9 | 13000 | 6 | 0 | 0.5 | 0 | 0.1195 | 0.0785 | 0.508 | 2.462 | 4.222 | 378.629 | 0.278 | 18.778 | 39.194
422 | 9x6-4 | 9 | 13000 | 6 | 0 | 0.5 | 0 | 0.1776 | 0.1217 | 0.864 | 4.19 | 6.276 | 644.374 | 0.473 | 27.915 | 37.242
423 | 9x6 | 9 | 13000 | 6 | 0 | 0.5 | 0 | 0.1191 | 0.0697 | 0.494 | 2.394 | 4.208 | 368.173 | 0.27 | 18.717 | 44.033
424 | 9x65 | 9 | 13000 | 6.5 | 0 | 0.5 | 0 | 0.1267 | 0.0753 | 0.544 | 2.636 | 4.476 | 405.433 | 0.298 | 19.908 | 43.489
425 | 9x6E | 9 | 13000 | 6 | 0 | 0.5 | 0 | 0.1333 | 0.0695 | 0.573 | 2.78 | 4.711 | 427.503 | 0.314 | 20.957 | 49.767
426 | 9x6N | 9 | 13000 | 6 | 0 | 0.5 | 0 | 0.0815 | 0.0495 | 0.304 | 1.476 | 2.88 | 227.061 | 0.167 | 12.808 | 42.585
427 | 9x6SF | 9 | 13000 | 6 | 0 | 0.5 | 0 | 0.1721 | 0.0811 | 0.828 | 4.013 | 6.082 | 617.24 | 0.453 | 27.055 | 55.518
428 | 9x7 | 9 | 13000 | 7 | 0 | 0.5 | 0 | 0.124 | 0.0754 | 0.544 | 2.636 | 4.38 | 405.413 | 0.298 | 19.482 | 42.558
429 | 9x75 | 9 | 13000 | 7.5 | 0 | 0.5 | 0 | 0.1315 | 0.0821 | 0.602 | 2.919 | 4.646 | 448.893 | 0.33 | 20.666 | 41.668
430 | 9x75E | 9 | 13000 | 7.5 | 0 | 0.5 | 0 | 0.1452 | 0.0833 | 0.698 | 3.386 | 5.13 | 520.792 | 0.383 | 22.82 | 45.497
431 | 9x75SF | 9 | 13000 | 7.5 | 0 | 0.5 | 0 | 0.1853 | 0.0974 | 0.986 | 4.78 | 6.546 | 735.198 | 0.54 | 29.117 | 50.125
432 | 9x8 | 9 | 13000 | 8 | 0 | 0.5 | 0 | 0.1288 | 0.0832 | 0.611 | 2.963 | 4.552 | 455.795 | 0.335 | 20.245 | 40.368
433 | 9x85 | 9 | 13000 | 8.5 | 0 | 0.5 | 0 | 0.1339 | 0.0882 | 0.658 | 3.19 | 4.73 | 490.656 | 0.36 | 21.04 | 39.686
434 | 9x8E-3 | 9 | 13000 | 8 | 0 | 0.5 | 0 | 0.2089 | 0.1288 | 1.104 | 5.353 | 7.382 | 823.39 | 0.605 | 32.836 | 42.16
435 | 9x9 | 9 | 13000 | 9 | 0 | 0.5 | 0 | 0.1307 | 0.0891 | 0.667 | 3.236 | 4.619 | 497.651 | 0.366 | 20.544 | 38.389
436 | 9x9E | 9 | 13000 | 9 | 0 | 0.5 | 0 | 0.1493 | 0.0948 | 0.808 | 3.919 | 5.275 | 602.767 | 0.443 | 23.464 | 41.333