## Sheet1
| prop_name | diameter | rpm | pitch | J_input | max_mach | max_Pe_filtered | max_Ct_filtered | max_Cp_filtered | max_pwr_HP_filtered | max_torque_INLBF_filtered | max_thrust_LBF_filtered | max_pwr_W_filtered | max_torque_NM_filtered | max_thrust_N_filtered | max_thrust_per_power_gW_filtered
0 | 105x45 | 10.5 | 14000 | 4.5 | 0 | 0.6 | 0 | 0.0791 | 0.0388 | 0.686 | 3.089 | 6.004 | 511.59 | 0.349 | 26.707 | 43.765
1 | 105x6 | 10.5 | 14000 | 6 | 0 | 0.6 | 0 | 0.1159 | 0.0594 | 1.213 | 5.459 | 8.803 | 904.247 | 0.617 | 39.154 | 42.192
2 | 10x10 | 10 | 15000 | 10 | 0 | 0.6 | 0 | 0.1375 | 0.091 | 1.879 | 7.896 | 9.862 | 1401.317 | 0.892 | 43.868 | 35.528
3 | 10x10E | 10 | 15000 | 10 | 0 | 0.6 | 0 | 0.134 | 0.0816 | 1.831 | 7.695 | 9.607 | 1365.531 | 0.869 | 42.734 | 38.661
4 | 10x12WE | 10 | 15000 | 12 | 0 | 0.6 | 0 | 0.1523 | 0.1084 | 2.555 | 10.738 | 10.917 | 1905.56 | 1.213 | 48.558 | 33.26
5 | 10x3 | 10 | 15000 | 3 | 0 | 0.6 | 0 | 0.072 | 0.0377 | 0.589 | 2.475 | 5.164 | 439.164 | 0.28 | 22.971 | 42.718
6 | 10x38MRF-RH | 10 | 15000 | 3.8 | 0 | 0.6 | 0 | 0.1164 | 0.0484 | 1.129 | 4.743 | 8.348 | 841.665 | 0.536 | 37.13 | 55.036
7 | 10x38SF | 10 | 15000 | 3.8 | 0 | 0.6 | 0 | 0.1217 | 0.0445 | 1.199 | 5.04 | 8.728 | 894.364 | 0.569 | 38.823 | 62.47
8 | 10x4 | 10 | 15000 | 4 | 0 | 0.6 | 0 | 0.0931 | 0.0472 | 0.835 | 3.51 | 6.678 | 622.824 | 0.397 | 29.705 | 44.291
9 | 10x45MR | 10 | 15000 | 4.5 | 0 | 0.6 | 0 | 0.1117 | 0.0475 | 1.064 | 4.47 | 8.006 | 793.219 | 0.505 | 35.612 | 53.78
10 | 10x45MRF-RH | 10 | 15000 | 4.5 | 0 | 0.6 | 0 | 0.1101 | 0.0466 | 1.04 | 4.371 | 7.897 | 775.63 | 0.494 | 35.125 | 54.025
11 | 10x46SF | 10 | 15000 | 4.6 | 0 | 0.6 | 0 | 0.1095 | 0.038 | 1.026 | 4.311 | 7.85 | 765.135 | 0.487 | 34.917 | 66.087
12 | 10x47SF | 10 | 15000 | 4.7 | 0 | 0.6 | 0 | 0.1411 | 0.0553 | 1.502 | 6.311 | 10.12 | 1119.915 | 0.713 | 45.012 | 58.856
13 | 10x5 | 10 | 15000 | 5 | 0 | 0.6 | 0 | 0.1083 | 0.0556 | 1.048 | 4.402 | 7.764 | 781.157 | 0.497 | 34.533 | 43.883
14 | 10x55MR | 10 | 15000 | 5.5 | 0 | 0.6 | 0 | 0.1269 | 0.0576 | 1.314 | 5.523 | 9.096 | 980.113 | 0.624 | 40.459 | 50.632
15 | 10x5E | 10 | 15000 | 5 | 0 | 0.6 | 0 | 0.1051 | 0.0469 | 0.991 | 4.163 | 7.539 | 738.77 | 0.47 | 33.535 | 51.143
16 | 10x6-4 | 10 | 15000 | 6 | 0 | 0.6 | 0 | 0.1673 | 0.1035 | 1.96 | 8.234 | 11.994 | 1461.278 | 0.93 | 53.351 | 36.337
17 | 10x6 | 10 | 15000 | 6 | 0 | 0.6 | 0 | 0.1202 | 0.0641 | 1.25 | 5.252 | 8.619 | 932.089 | 0.593 | 38.339 | 42.592
18 | 10x6E | 10 | 15000 | 6 | 0 | 0.6 | 0 | 0.1166 | 0.0549 | 1.187 | 4.987 | 8.362 | 884.953 | 0.563 | 37.194 | 48.678
19 | 10x6F | 10 | 15000 | 6 | 0 | 0.6 | 0 | 0.1062 | 0.0499 | 1.062 | 4.461 | 7.615 | 791.76 | 0.504 | 33.872 | 48.78
20 | 10x7-3 | 10 | 15000 | 7 | 0 | 0.6 | 0 | 0.118 | 0.0701 | 1.222 | 5.134 | 8.462 | 911.049 | 0.58 | 37.64 | 38.416
21 | 10x7 | 10 | 15000 | 7 | 0 | 0.6 | 0 | 0.1278 | 0.0714 | 1.417 | 5.955 | 9.166 | 1056.774 | 0.673 | 40.771 | 41.015
22 | 10x7E | 10 | 15000 | 7 | 0 | 0.6 | 0 | 0.1249 | 0.0625 | 1.363 | 5.728 | 8.953 | 1016.48 | 0.647 | 39.821 | 46.154
23 | 10x7SF | 10 | 15000 | 7 | 0 | 0.6 | 0 | 0.1776 | 0.0839 | 2.276 | 9.564 | 12.733 | 1697.348 | 1.081 | 56.636 | 49.297
24 | 10x8 | 10 | 15000 | 8 | 0 | 0.6 | 0 | 0.1325 | 0.0775 | 1.555 | 6.534 | 9.502 | 1159.632 | 0.738 | 42.264 | 39.492
25 | 10x8E | 10 | 15000 | 8 | 0 | 0.6 | 0 | 0.1299 | 0.0693 | 1.522 | 6.395 | 9.316 | 1134.981 | 0.723 | 41.439 | 43.652
26 | 10x9 | 10 | 15000 | 9 | 0 | 0.6 | 0 | 0.1359 | 0.0846 | 1.718 | 7.219 | 9.745 | 1281.13 | 0.816 | 43.347 | 37.5
27 | 115x125N | 11.5 | 13000 | 12.5 | 0 | 0.6 | 0 | 0.1232 | 0.08 | 2.244 | 10.882 | 11.608 | 1673.674 | 1.229 | 51.631 | 31.657
28 | 115x4 | 11.5 | 13000 | 4 | 0 | 0.6 | 0 | 0.085 | 0.0397 | 0.946 | 4.589 | 8.007 | 705.767 | 0.518 | 35.617 | 41.845
29 | 115x6 | 11.5 | 13000 | 6 | 0 | 0.6 | 0 | 0.1079 | 0.0516 | 1.347 | 6.533 | 10.16 | 1004.756 | 0.738 | 45.19 | 41.152
30 | 11x10 | 11 | 13000 | 10 | 0 | 0.6 | 0 | 0.1299 | 0.0775 | 1.681 | 8.148 | 10.244 | 1253.185 | 0.921 | 45.567 | 35.782
31 | 11x10E | 11 | 13000 | 10 | 0 | 0.6 | 0 | 0.126 | 0.0702 | 1.652 | 8.012 | 9.938 | 1232.234 | 0.905 | 44.202 | 38.384
32 | 11x11 | 11 | 13000 | 11 | 0 | 0.6 | 0 | 0.1309 | 0.0822 | 1.807 | 8.761 | 10.32 | 1347.524 | 0.99 | 45.905 | 34.134
33 | 11x12 | 11 | 13000 | 12 | 0 | 0.6 | 0 | 0.1303 | 0.0853 | 1.901 | 9.214 | 10.273 | 1417.22 | 1.041 | 45.695 | 32.814
34 | 11x12E | 11 | 13000 | 12 | 0 | 0.6 | 0 | 0.1427 | 0.0917 | 2.248 | 10.899 | 11.248 | 1676.392 | 1.231 | 50.033 | 33.46
35 | 11x12W | 11 | 13000 | 12 | 0 | 0.6 | 0 | 0.1545 | 0.1024 | 2.363 | 11.456 | 12.181 | 1761.93 | 1.294 | 54.182 | 32.336
36 | 11x13 | 11 | 13000 | 13 | 0 | 0.6 | 0 | 0.1303 | 0.0899 | 2.035 | 9.867 | 10.272 | 1517.537 | 1.115 | 45.691 | 31.18
37 | 11x14 | 11 | 13000 | 14 | 0 | 0.6 | 0 | 0.1202 | 0.0886 | 2.023 | 9.808 | 9.481 | 1508.456 | 1.108 | 42.173 | 29.227
38 | 11x3 | 11 | 13000 | 3 | 0 | 0.6 | 0 | 0.0686 | 0.0341 | 0.577 | 2.798 | 5.41 | 430.402 | 0.316 | 24.065 | 41.175
39 | 11x38SF | 11 | 13000 | 3.8 | 0 | 0.6 | 0 | 0.1124 | 0.0401 | 1.119 | 5.425 | 8.863 | 834.434 | 0.613 | 39.42 | 58.489
40 | 11x4 | 11 | 13000 | 4 | 0 | 0.6 | 0 | 0.0868 | 0.0417 | 0.789 | 3.827 | 6.845 | 588.607 | 0.432 | 30.445 | 42.726
41 | 11x45EP | 11 | 13000 | 4.5 | 0 | 0.6 | 0 | 0.0866 | 0.0359 | 0.775 | 3.76 | 6.831 | 578.261 | 0.425 | 30.385 | 50.18
42 | 11x45MR | 11 | 13000 | 4.5 | 0 | 0.6 | 0 | 0.1006 | 0.0406 | 0.95 | 4.606 | 7.929 | 708.448 | 0.52 | 35.268 | 51.753
43 | 11x46SF | 11 | 13000 | 4.6 | 0 | 0.6 | 0 | 0.1028 | 0.0343 | 0.969 | 4.7 | 8.108 | 722.853 | 0.531 | 36.064 | 62.622
44 | 11x47SF | 11 | 13000 | 4.7 | 0 | 0.6 | 0 | 0.131 | 0.0492 | 1.398 | 6.78 | 10.327 | 1042.757 | 0.766 | 45.934 | 55.661
45 | 11x5 | 11 | 13000 | 5 | 0 | 0.6 | 0 | 0.099 | 0.0479 | 0.954 | 4.624 | 7.805 | 711.13 | 0.522 | 34.718 | 42.575
46 | 11x55E | 11 | 13000 | 5.5 | 0 | 0.6 | 0 | 0.1 | 0.0431 | 0.967 | 4.687 | 7.884 | 720.881 | 0.53 | 35.069 | 48.402
47 | 11x55MR | 11 | 13000 | 5.5 | 0 | 0.6 | 0 | 0.1158 | 0.0494 | 1.188 | 5.757 | 9.128 | 885.527 | 0.65 | 40.603 | 49.066
48 | 11x55R-RH | 11 | 13000 | 5.5 | 0 | 0.6 | 0 | 0.0599 | 0.0232 | 0.547 | 2.654 | 4.722 | 408.195 | 0.3 | 21.004 | 54.315
49 | 11x6-4 | 11 | 13000 | 6 | 0 | 0.6 | 0 | 0.16 | 0.0937 | 1.901 | 9.216 | 12.618 | 1417.4 | 1.041 | 56.127 | 35.132
50 | 11x6 | 11 | 13000 | 6 | 0 | 0.6 | 0 | 0.1105 | 0.0549 | 1.133 | 5.494 | 8.713 | 845.015 | 0.621 | 38.756 | 41.649
51 | 11x7 | 11 | 13000 | 7 | 0 | 0.6 | 0 | 0.1196 | 0.062 | 1.306 | 6.333 | 9.433 | 974.086 | 0.716 | 41.956 | 40.227
52 | 11x7E-3 | 11 | 13000 | 7 | 0 | 0.6 | 0 | 0.1493 | 0.0732 | 1.707 | 8.276 | 11.774 | 1272.844 | 0.935 | 52.373 | 42.51
53 | 11x7E | 11 | 13000 | 7 | 0 | 0.6 | 0 | 0.1144 | 0.0533 | 1.226 | 5.944 | 9.021 | 914.256 | 0.672 | 40.126 | 45.064
54 | 11x7SF | 11 | 13000 | 7 | 0 | 0.6 | 0 | 0.17 | 0.0766 | 2.18 | 10.569 | 13.408 | 1625.515 | 1.194 | 59.64 | 47.1
55 | 11x8 | 11 | 13000 | 8 | 0 | 0.6 | 0 | 0.1253 | 0.0681 | 1.448 | 7.021 | 9.879 | 1079.877 | 0.793 | 43.94 | 38.742
56 | 11x85E | 11 | 13000 | 8.5 | 0 | 0.6 | 0 | 0.1221 | 0.0621 | 1.442 | 6.99 | 9.63 | 1075.15 | 0.79 | 42.832 | 41.733
57 | 11x8E | 11 | 13000 | 8 | 0 | 0.6 | 0 | 0.12 | 0.0591 | 1.368 | 6.632 | 9.466 | 1020.09 | 0.749 | 42.105 | 42.936
58 | 11x8F | 11 | 13000 | 8 | 0 | 0.6 | 0 | 0.1166 | 0.0574 | 1.326 | 6.43 | 9.191 | 988.953 | 0.726 | 40.88 | 42.931
59 | 11x9-4 | 11 | 13000 | 9 | 0 | 0.6 | 0 | 0.2 | 0.1302 | 2.833 | 13.737 | 15.767 | 2112.776 | 1.552 | 70.13 | 32.055
60 | 11x9 | 11 | 13000 | 9 | 0 | 0.6 | 0 | 0.1284 | 0.073 | 1.566 | 7.594 | 10.126 | 1167.921 | 0.858 | 45.039 | 37.316
61 | 1225x375 | 12.25 | 12000 | 3.75 | 0 | 0.6 | 0 | 0.0751 | 0.0344 | 0.858 | 4.508 | 7.764 | 639.983 | 0.509 | 34.533 | 40.23
62 | 125x10 | 12.5 | 12000 | 10 | 0 | 0.6 | 0 | 0.1272 | 0.0675 | 2.257 | 11.853 | 14.253 | 1682.87 | 1.339 | 63.395 | 35.07
63 | 125x6 | 12.5 | 12000 | 6 | 0 | 0.6 | 0 | 0.1023 | 0.0464 | 1.473 | 7.737 | 11.46 | 1098.469 | 0.874 | 50.976 | 39.863
64 | 12x10 | 12 | 12000 | 10 | 0 | 0.6 | 0 | 0.1276 | 0.0701 | 1.886 | 9.908 | 12.146 | 1406.73 | 1.119 | 54.024 | 35.411
65 | 12x10E | 12 | 12000 | 10 | 0 | 0.6 | 0 | 0.1183 | 0.0608 | 1.746 | 9.172 | 11.257 | 1302.242 | 1.036 | 50.073 | 38.014
66 | 12x10W | 12 | 12000 | 10 | 0 | 0.6 | 0 | 0.145 | 0.0808 | 2.257 | 11.854 | 13.796 | 1682.919 | 1.339 | 61.365 | 34.766
67 | 12x11 | 12 | 12000 | 11 | 0 | 0.6 | 0 | 0.1294 | 0.0746 | 2.025 | 10.634 | 12.317 | 1509.744 | 1.201 | 54.784 | 33.975
68 | 12x12 | 12 | 12000 | 12 | 0 | 0.6 | 0 | 0.1302 | 0.0787 | 2.165 | 11.37 | 12.391 | 1614.193 | 1.285 | 55.113 | 32.492
69 | 12x12E | 12 | 12000 | 12 | 0 | 0.6 | 0 | 0.1205 | 0.0698 | 2.044 | 10.738 | 11.47 | 1524.576 | 1.213 | 51.018 | 34.019
70 | 12x12N | 12 | 12000 | 12 | 0 | 0.6 | 0 | 0.1228 | 0.0744 | 2.021 | 10.614 | 11.682 | 1506.932 | 1.199 | 51.962 | 32.47
71 | 12x13 | 12 | 12000 | 13 | 0 | 0.6 | 0 | 0.1304 | 0.0829 | 2.31 | 12.133 | 12.413 | 1722.527 | 1.371 | 55.214 | 31.014
72 | 12x13N | 12 | 12000 | 13 | 0 | 0.6 | 0 | 0.1229 | 0.0779 | 2.144 | 11.263 | 11.7 | 1599.026 | 1.272 | 52.04 | 31.121
73 | 12x38SF | 12 | 12000 | 3.8 | 0 | 0.6 | 0 | 0.105 | 0.0366 | 1.235 | 6.484 | 9.993 | 920.617 | 0.733 | 44.448 | 54.825
74 | 12x4 | 12 | 12000 | 4 | 0 | 0.6 | 0 | 0.0705 | 0.0322 | 0.713 | 3.748 | 6.707 | 532.051 | 0.423 | 29.833 | 41.121
75 | 12x45MR | 12 | 12000 | 4.5 | 0 | 0.6 | 0 | 0.0938 | 0.0362 | 1.035 | 5.438 | 8.926 | 772.059 | 0.614 | 39.704 | 49.488
76 | 12x45MRF-RH | 12 | 12000 | 4.5 | 0 | 0.6 | 0 | 0.0918 | 0.0354 | 1.008 | 5.294 | 8.738 | 751.582 | 0.598 | 38.866 | 49.474
77 | 12x47SF | 12 | 12000 | 4.7 | 0 | 0.6 | 0 | 0.1239 | 0.0452 | 1.561 | 8.2 | 11.791 | 1164.117 | 0.926 | 52.445 | 52.457
78 | 12x5 | 12 | 12000 | 5 | 0 | 0.6 | 0 | 0.0825 | 0.0376 | 0.887 | 4.657 | 7.849 | 661.129 | 0.526 | 34.913 | 41.381
79 | 12x55MR | 12 | 12000 | 5.5 | 0 | 0.6 | 0 | 0.1092 | 0.0443 | 1.306 | 6.862 | 10.395 | 974.25 | 0.775 | 46.236 | 47.294
80 | 12x58SF | 12 | 12000 | 5.8 | 0 | 0.6 | 0 | 0.1097 | 0.0379 | 1.309 | 6.874 | 10.439 | 975.95 | 0.777 | 46.432 | 55.558
81 | 12x6 | 12 | 12000 | 6 | 0 | 0.6 | 0 | 0.1048 | 0.0492 | 1.259 | 6.614 | 9.968 | 938.96 | 0.747 | 44.339 | 40.334
82 | 12x6E | 12 | 12000 | 6 | 0 | 0.6 | 0 | 0.0959 | 0.0398 | 1.102 | 5.79 | 9.123 | 822.011 | 0.654 | 40.578 | 46.028
83 | 12x6SF | 12 | 12000 | 6 | 0 | 0.6 | 0 | 0.1481 | 0.0598 | 2.068 | 10.863 | 14.088 | 1542.308 | 1.227 | 62.665 | 48.11
84 | 12x7 | 12 | 12000 | 7 | 0 | 0.6 | 0 | 0.1137 | 0.0551 | 1.443 | 7.578 | 10.818 | 1075.864 | 0.856 | 48.117 | 39.27
85 | 12x7E-3 | 12 | 12000 | 7 | 0 | 0.6 | 0 | 0.1485 | 0.0706 | 2.041 | 10.722 | 14.13 | 1522.242 | 1.211 | 62.849 | 40.203
86 | 12x8 | 12 | 12000 | 8 | 0 | 0.6 | 0 | 0.1211 | 0.0614 | 1.629 | 8.559 | 11.524 | 1215.106 | 0.967 | 51.259 | 37.856
87 | 12x85F | 12 | 12000 | 8.5 | 0 | 0.6 | 0 | 0.1161 | 0.055 | 1.576 | 8.276 | 11.048 | 1174.986 | 0.935 | 49.141 | 40.889
88 | 12x8E | 12 | 12000 | 8 | 0 | 0.6 | 0 | 0.1112 | 0.0511 | 1.45 | 7.618 | 10.58 | 1081.517 | 0.861 | 47.058 | 41.984
89 | 12x8SF | 12 | 12000 | 8 | 0 | 0.6 | 0 | 0.1738 | 0.0801 | 2.77 | 14.549 | 16.54 | 2065.626 | 1.644 | 73.568 | 42.341
90 | 12x9 | 12 | 12000 | 9 | 0 | 0.6 | 0 | 0.1253 | 0.0661 | 1.765 | 9.273 | 11.923 | 1316.512 | 1.048 | 53.035 | 36.651
91 | 12x9W | 12 | 12000 | 9 | 0 | 0.6 | 0 | 0.1429 | 0.0764 | 2.125 | 11.16 | 13.602 | 1584.486 | 1.261 | 60.503 | 36.038
92 | 134x135-3 | 13.4 | 11000 | 13.5 | 0 | 0.6 | 0 | 0.1722 | 0.1073 | 4 | 22.922 | 21.182 | 2983.142 | 2.59 | 94.22 | 28.302
93 | 135x10 | 13.5 | 11000 | 10 | 0 | 0.6 | 0 | 0.1128 | 0.0555 | 2.085 | 11.948 | 14.445 | 1554.899 | 1.35 | 64.251 | 34.889
94 | 135x135 | 13.5 | 11000 | 13.5 | 0 | 0.6 | 0 | 0.1224 | 0.0703 | 2.756 | 15.79 | 15.673 | 2054.899 | 1.784 | 69.714 | 30.419
95 | 135x14 | 13.5 | 11000 | 14 | 0 | 0.6 | 0 | 0.1196 | 0.0703 | 2.761 | 15.818 | 15.312 | 2058.634 | 1.787 | 68.109 | 29.79
96 | 135x9 | 13.5 | 11000 | 9 | 0 | 0.6 | 0 | 0.0997 | 0.0471 | 1.712 | 9.811 | 12.767 | 1276.828 | 1.108 | 56.788 | 36.124
97 | 138x10-4 | 13.8 | 10000 | 10 | 0 | 0.6 | 0 | 0.1878 | 0.1061 | 3.377 | 21.287 | 21.397 | 2518.492 | 2.405 | 95.174 | 29.664
98 | 13x10 | 13 | 11000 | 10 | 0 | 0.6 | 0 | 0.1269 | 0.0656 | 2.037 | 11.67 | 13.755 | 1518.808 | 1.319 | 61.183 | 34.728
99 | 13x10E | 13 | 11000 | 10 | 0 | 0.6 | 0 | 0.1123 | 0.054 | 1.758 | 10.071 | 12.181 | 1310.673 | 1.138 | 54.179 | 37.586
100 | 13x10F | 13 | 11000 | 10 | 0 | 0.6 | 0 | 0.1201 | 0.0579 | 1.95 | 11.171 | 13.23 | 1453.793 | 1.262 | 58.849 | 37.277
101 | 13x11 | 13 | 11000 | 11 | 0 | 0.6 | 0 | 0.1285 | 0.0694 | 2.21 | 12.662 | 14.152 | 1647.925 | 1.431 | 62.949 | 33.334
102 | 13x13-4 | 13 | 11000 | 13 | 0 | 0.6 | 0 | 0.2149 | 0.1414 | 4.568 | 26.172 | 23.669 | 3406.164 | 2.957 | 105.281 | 27.424
103 | 13x135N | 13 | 11000 | 13.5 | 0 | 0.6 | 0 | 0.1066 | 0.0634 | 1.986 | 11.382 | 11.744 | 1481.27 | 1.286 | 52.238 | 30.659
104 | 13x13N | 13 | 11000 | 13 | 0 | 0.6 | 0 | 0.1062 | 0.0613 | 1.901 | 10.89 | 11.699 | 1417.288 | 1.23 | 52.037 | 31.56
105 | 13x14 | 13 | 11000 | 14 | 0 | 0.6 | 0 | 0.1354 | 0.0843 | 2.728 | 15.633 | 14.677 | 2034.485 | 1.766 | 65.283 | 29.317
106 | 13x4 | 13 | 11000 | 4 | 0 | 0.6 | 0 | 0.0675 | 0.0297 | 0.74 | 4.241 | 7.209 | 551.956 | 0.479 | 32.066 | 39.792
107 | 13x45EP | 13 | 11000 | 4.5 | 0 | 0.6 | 0 | 0.0716 | 0.0272 | 0.801 | 4.588 | 7.766 | 597.123 | 0.518 | 34.544 | 46.533
108 | 13x45MR | 13 | 11000 | 4.5 | 0 | 0.6 | 0 | 0.0837 | 0.0309 | 0.987 | 5.657 | 9.079 | 736.166 | 0.639 | 40.384 | 48.056
109 | 13x47SF | 13 | 11000 | 4.7 | 0 | 0.6 | 0 | 0.1173 | 0.042 | 1.626 | 9.317 | 12.724 | 1212.523 | 1.053 | 56.597 | 49.604
110 | 13x4E | 13 | 11000 | 4 | 0 | 0.6 | 0 | 0.0648 | 0.0246 | 0.701 | 4.018 | 7.032 | 522.851 | 0.454 | 31.277 | 46.504
111 | 13x4W | 13 | 11000 | 4 | 0 | 0.6 | 0 | 0.0787 | 0.0351 | 0.953 | 5.458 | 8.669 | 710.341 | 0.617 | 38.561 | 39.017
112 | 13x55E | 13 | 11000 | 5.5 | 0 | 0.6 | 0 | 0.0868 | 0.0339 | 1.056 | 6.048 | 9.415 | 787.156 | 0.683 | 41.876 | 45.287
113 | 13x55MR | 13 | 11000 | 5.5 | 0 | 0.6 | 0 | 0.0978 | 0.0375 | 1.244 | 7.126 | 10.602 | 927.455 | 0.805 | 47.157 | 46.275
114 | 13x6 | 13 | 11000 | 6 | 0 | 0.6 | 0 | 0.0886 | 0.0391 | 1.107 | 6.344 | 9.641 | 825.587 | 0.717 | 42.884 | 39.713
115 | 13x65E | 13 | 11000 | 6.5 | 0 | 0.6 | 0 | 0.0932 | 0.0376 | 1.19 | 6.821 | 10.111 | 887.702 | 0.771 | 44.972 | 43.969
116 | 13x7 | 13 | 11000 | 7 | 0 | 0.6 | 0 | 0.0959 | 0.0434 | 1.275 | 7.304 | 10.56 | 950.534 | 0.825 | 46.969 | 38.807
117 | 13x7F | 13 | 11000 | 7 | 0 | 0.6 | 0 | 0.103 | 0.0429 | 1.417 | 8.117 | 11.34 | 1056.374 | 0.917 | 50.441 | 42.488
118 | 13x8 | 13 | 11000 | 8 | 0 | 0.6 | 0 | 0.1027 | 0.0484 | 1.412 | 8.088 | 11.134 | 1052.607 | 0.914 | 49.525 | 37.741
119 | 13x8E | 13 | 11000 | 8 | 0 | 0.6 | 0 | 0.1042 | 0.0452 | 1.454 | 8.332 | 11.301 | 1084.412 | 0.941 | 50.268 | 41.22
120 | 13x9 | 13 | 11000 | 9 | 0 | 0.6 | 0 | 0.123 | 0.0609 | 1.882 | 10.782 | 13.333 | 1403.266 | 1.218 | 59.307 | 35.965
121 | 145x11-4 | 14.5 | 10000 | 11 | 0 | 0.6 | 0 | 0.1933 | 0.1087 | 4.523 | 28.506 | 26.847 | 3372.647 | 3.221 | 119.416 | 28.376
122 | 145x12-4 | 14.5 | 10000 | 12 | 0 | 0.6 | 0 | 0.1989 | 0.1152 | 4.792 | 30.205 | 27.618 | 3573.656 | 3.413 | 122.846 | 27.748
123 | 14x10 | 14 | 10000 | 10 | 0 | 0.6 | 0 | 0.1186 | 0.0577 | 2.002 | 12.621 | 14.518 | 1493.223 | 1.426 | 64.577 | 34.105
124 | 14x10E | 14 | 10000 | 10 | 0 | 0.6 | 0 | 0.1045 | 0.0469 | 1.703 | 10.732 | 12.79 | 1269.764 | 1.213 | 56.89 | 37.102
125 | 14x10F | 14 | 10000 | 10 | 0 | 0.6 | 0 | 0.1208 | 0.0558 | 1.966 | 12.392 | 14.17 | 1466.125 | 1.4 | 63.028 | 36.463
126 | 14x11 | 14 | 10000 | 11 | 0 | 0.6 | 0 | 0.1215 | 0.0616 | 2.149 | 13.542 | 14.879 | 1602.193 | 1.53 | 66.184 | 32.949
127 | 14x12 | 14 | 10000 | 12 | 0 | 0.6 | 0 | 0.1232 | 0.0648 | 2.273 | 14.324 | 15.078 | 1694.709 | 1.618 | 67.067 | 31.891
128 | 14x12E | 14 | 10000 | 12 | 0 | 0.6 | 0 | 0.1086 | 0.0541 | 1.984 | 12.508 | 13.294 | 1479.816 | 1.413 | 59.134 | 33.8
129 | 14x12N | 14 | 10000 | 12 | 0 | 0.6 | 0 | 0.1156 | 0.0608 | 2.108 | 13.288 | 14.147 | 1572.155 | 1.501 | 62.925 | 31.874
130 | 14x13 | 14 | 10000 | 13 | 0 | 0.6 | 0 | 0.1262 | 0.0693 | 2.459 | 15.499 | 15.448 | 1833.734 | 1.751 | 68.714 | 30.642
131 | 14x135 | 14 | 10000 | 13.5 | 0 | 0.6 | 0 | 0.1266 | 0.071 | 2.529 | 15.943 | 15.503 | 1886.247 | 1.801 | 68.957 | 30.07
132 | 14x13N | 14 | 10000 | 13 | 0 | 0.6 | 0 | 0.1166 | 0.0642 | 2.243 | 14.14 | 14.28 | 1672.927 | 1.598 | 63.516 | 30.646
133 | 14x14 | 14 | 10000 | 14 | 0 | 0.6 | 0 | 0.1271 | 0.0729 | 2.607 | 16.433 | 15.555 | 1944.188 | 1.857 | 69.187 | 29.461
134 | 14x14E | 14 | 10000 | 14 | 0 | 0.6 | 0 | 0.11 | 0.0611 | 2.28 | 14.373 | 13.466 | 1700.524 | 1.624 | 59.896 | 30.502
135 | 14x14N | 14 | 10000 | 14 | 0 | 0.6 | 0 | 0.1173 | 0.0674 | 2.382 | 15.015 | 14.364 | 1776.432 | 1.696 | 63.89 | 29.428
136 | 14x47SF | 14 | 10000 | 4.7 | 0 | 0.6 | 0 | 0.1095 | 0.0381 | 1.629 | 10.265 | 13.406 | 1214.487 | 1.16 | 59.63 | 47.205
137 | 14x4W | 14 | 10000 | 4 | 0 | 0.6 | 0 | 0.0742 | 0.032 | 0.954 | 6.012 | 9.085 | 711.272 | 0.679 | 40.412 | 37.55
138 | 14x55MR | 14 | 10000 | 5.5 | 0 | 0.6 | 0 | 0.0922 | 0.034 | 1.257 | 7.923 | 11.288 | 937.377 | 0.895 | 50.209 | 44.561
139 | 14x5N | 14 | 10000 | 5 | 0 | 0.6 | 0 | 0.063 | 0.0262 | 0.753 | 4.745 | 7.711 | 561.401 | 0.536 | 34.301 | 38.955
140 | 14x6 | 14 | 10000 | 6 | 0 | 0.6 | 0 | 0.0914 | 0.0388 | 1.263 | 7.959 | 11.185 | 941.671 | 0.899 | 49.752 | 38.3
141 | 14x6E | 14 | 10000 | 6 | 0 | 0.6 | 0 | 0.0802 | 0.0302 | 1.049 | 6.609 | 9.824 | 781.894 | 0.747 | 43.695 | 43.555
142 | 14x7 | 14 | 10000 | 7 | 0 | 0.6 | 0 | 0.101 | 0.044 | 1.475 | 9.299 | 12.37 | 1100.145 | 1.051 | 55.024 | 37.458
143 | 14x7E | 14 | 10000 | 7 | 0 | 0.6 | 0 | 0.0888 | 0.0347 | 1.232 | 7.762 | 10.876 | 918.382 | 0.877 | 48.376 | 42.042
144 | 14x8 | 14 | 10000 | 8 | 0 | 0.6 | 0 | 0.1099 | 0.0497 | 1.706 | 10.75 | 13.459 | 1271.895 | 1.215 | 59.865 | 36.214
145 | 14x85E | 14 | 10000 | 8.5 | 0 | 0.6 | 0 | 0.0967 | 0.0404 | 1.452 | 9.155 | 11.841 | 1083.112 | 1.034 | 52.67 | 39.625
146 | 155x12-4 | 15.5 | 9000 | 12 | 0 | 0.6 | 0 | 0.1877 | 0.1036 | 4.515 | 31.622 | 27.961 | 3367.096 | 3.573 | 124.372 | 27.079
147 | 1575x13-3 | 15.75 | 9000 | 13 | 0 | 0.6 | 0 | 0.1759 | 0.0947 | 4.593 | 32.166 | 27.941 | 3425.033 | 3.634 | 124.28 | 27.473
148 | 15x10 | 15 | 10000 | 10 | 0 | 0.6 | 0 | 0.1148 | 0.0521 | 2.596 | 16.362 | 18.524 | 1935.827 | 1.849 | 82.395 | 33.818
149 | 15x10E | 15 | 10000 | 10 | 0 | 0.6 | 0 | 0.1024 | 0.0434 | 2.258 | 14.231 | 16.523 | 1683.74 | 1.608 | 73.495 | 36.403
150 | 15x11-4 | 15 | 10000 | 11 | 0 | 0.6 | 0 | 0.1904 | 0.1045 | 5.12 | 32.271 | 29.924 | 3818.017 | 3.646 | 133.103 | 28.094
151 | 15x11 | 15 | 10000 | 11 | 0 | 0.6 | 0 | 0.1181 | 0.0557 | 2.787 | 17.567 | 19.052 | 2078.429 | 1.985 | 84.744 | 32.758
152 | 15x12 | 15 | 10000 | 12 | 0 | 0.6 | 0 | 0.1205 | 0.0591 | 2.97 | 18.721 | 19.437 | 2214.908 | 2.115 | 86.455 | 31.69
153 | 15x135-3 | 15 | 10000 | 13.5 | 0 | 0.6 | 0 | 0.1579 | 0.0879 | 4.413 | 27.816 | 25.476 | 3290.929 | 3.143 | 113.315 | 28.109
154 | 15x13W-3 | 15 | 10000 | 13 | 0 | 0.6 | 0 | 0.175 | 0.0967 | 4.963 | 31.282 | 28.239 | 3701.078 | 3.534 | 125.609 | 28.149
155 | 15x4E | 15 | 10000 | 4 | 0 | 0.6 | 0 | 0.0553 | 0.0197 | 0.875 | 5.513 | 8.928 | 652.219 | 0.623 | 39.71 | 42.516
156 | 15x4W | 15 | 10000 | 4 | 0 | 0.6 | 0 | 0.0711 | 0.0295 | 1.255 | 7.91 | 11.467 | 935.847 | 0.894 | 51.003 | 36.181
157 | 15x55MR | 15 | 10000 | 5.5 | 0 | 0.6 | 0 | 0.0896 | 0.0315 | 1.682 | 10.599 | 14.46 | 1253.994 | 1.197 | 64.318 | 43.344
158 | 15x6 | 15 | 10000 | 6 | 0 | 0.6 | 0 | 0.0868 | 0.035 | 1.637 | 10.317 | 14.003 | 1220.651 | 1.166 | 62.287 | 37.259
159 | 15x6E | 15 | 10000 | 6 | 0 | 0.6 | 0 | 0.0764 | 0.0275 | 1.361 | 8.579 | 12.332 | 1015.05 | 0.969 | 54.854 | 42.144
160 | 15x7 | 15 | 10000 | 7 | 0 | 0.6 | 0 | 0.0965 | 0.0398 | 1.916 | 12.075 | 15.563 | 1428.618 | 1.364 | 69.226 | 36.61
161 | 15x7E | 15 | 10000 | 7 | 0 | 0.6 | 0 | 0.0852 | 0.0317 | 1.607 | 10.13 | 13.741 | 1198.483 | 1.144 | 61.118 | 40.863
162 | 15x8 | 15 | 10000 | 8 | 0 | 0.6 | 0 | 0.1047 | 0.0446 | 2.189 | 13.8 | 16.894 | 1632.708 | 1.559 | 75.145 | 35.63
163 | 15x8E | 15 | 10000 | 8 | 0 | 0.6 | 0 | 0.0924 | 0.0358 | 1.84 | 11.599 | 14.904 | 1372.341 | 1.31 | 66.295 | 39.397
164 | 16x10 | 16 | 9000 | 10 | 0 | 0.6 | 0 | 0.1121 | 0.0489 | 2.487 | 17.419 | 18.968 | 1854.783 | 1.968 | 84.369 | 33.013
165 | 16x10E | 16 | 9000 | 10 | 0 | 0.6 | 0 | 0.0993 | 0.0403 | 2.126 | 14.89 | 16.805 | 1585.493 | 1.682 | 74.748 | 35.67
166 | 16x12 | 16 | 9000 | 12 | 0 | 0.6 | 0 | 0.1193 | 0.0561 | 2.879 | 20.162 | 20.189 | 2146.889 | 2.278 | 89.799 | 30.98
167 | 16x12E | 16 | 9000 | 12 | 0 | 0.6 | 0 | 0.1052 | 0.0466 | 2.473 | 17.319 | 17.803 | 1844.095 | 1.957 | 79.186 | 33.02
168 | 16x13 | 16 | 9000 | 13 | 0 | 0.6 | 0 | 0.1212 | 0.059 | 3.035 | 21.253 | 20.497 | 2263.062 | 2.401 | 91.169 | 30.078
169 | 16x14 | 16 | 9000 | 14 | 0 | 0.6 | 0 | 0.1226 | 0.062 | 3.205 | 22.447 | 20.748 | 2390.177 | 2.536 | 92.287 | 29.123
170 | 16x16 | 16 | 9000 | 16 | 0 | 0.6 | 0 | 0.1234 | 0.0668 | 3.496 | 24.48 | 20.867 | 2606.692 | 2.766 | 92.817 | 27.364
171 | 16x4E | 16 | 9000 | 4 | 0 | 0.6 | 0 | 0.0521 | 0.0183 | 0.815 | 5.71 | 8.819 | 608.014 | 0.645 | 39.228 | 40.653
172 | 16x4W | 16 | 9000 | 4 | 0 | 0.6 | 0 | 0.0687 | 0.0277 | 1.208 | 8.462 | 11.621 | 901.016 | 0.956 | 51.689 | 35.007
173 | 16x55MR | 16 | 9000 | 5.5 | 0 | 0.6 | 0 | 0.0833 | 0.0288 | 1.522 | 10.66 | 14.087 | 1135.039 | 1.204 | 62.661 | 41.48
174 | 16x6 | 16 | 9000 | 6 | 0 | 0.6 | 0 | 0.0809 | 0.0316 | 1.485 | 10.397 | 13.681 | 1107.1 | 1.175 | 60.851 | 36.248
175 | 16x6E | 16 | 9000 | 6 | 0 | 0.6 | 0 | 0.0722 | 0.0253 | 1.26 | 8.823 | 12.211 | 939.445 | 0.997 | 54.317 | 40.741
176 | 16x7 | 16 | 9000 | 7 | 0 | 0.6 | 0 | 0.0901 | 0.0358 | 1.737 | 12.168 | 15.24 | 1295.611 | 1.375 | 67.789 | 35.753
177 | 16x8 | 16 | 9000 | 8 | 0 | 0.6 | 0 | 0.0999 | 0.0408 | 2.036 | 14.262 | 16.895 | 1518.592 | 1.611 | 75.151 | 34.852
178 | 16x8E | 16 | 9000 | 8 | 0 | 0.6 | 0 | 0.0884 | 0.033 | 1.717 | 12.027 | 14.947 | 1280.597 | 1.359 | 66.484 | 38.388
179 | 17x10 | 17 | 8000 | 10 | 0 | 0.6 | 0 | 0.1094 | 0.0461 | 2.222 | 17.505 | 18.419 | 1656.851 | 1.978 | 81.929 | 32.332
180 | 17x10E | 17 | 8000 | 10 | 0 | 0.6 | 0 | 0.0961 | 0.0376 | 1.875 | 14.771 | 16.177 | 1398.09 | 1.669 | 71.954 | 34.943
181 | 17x10N | 17 | 8000 | 10 | 0 | 0.6 | 0 | 0.0952 | 0.0395 | 1.872 | 14.75 | 16.209 | 1396.049 | 1.666 | 72.096 | 32.722
182 | 17x10WE | 17 | 8000 | 10 | 0 | 0.6 | 0 | 0.1113 | 0.0448 | 2.288 | 18.024 | 18.744 | 1705.96 | 2.036 | 83.375 | 33.973
183 | 17x12 | 17 | 8000 | 12 | 0 | 0.6 | 0 | 0.118 | 0.0532 | 2.59 | 20.405 | 19.864 | 1931.318 | 2.305 | 88.356 | 30.496
184 | 17x12E | 17 | 8000 | 12 | 0 | 0.6 | 0 | 0.1028 | 0.0436 | 2.187 | 17.233 | 17.307 | 1631.066 | 1.947 | 76.979 | 32.515
185 | 17x12W | 17 | 8000 | 12 | 0 | 0.6 | 0 | 0.125 | 0.0568 | 2.802 | 22.075 | 21.042 | 2089.37 | 2.494 | 93.597 | 30.203
186 | 17x13 | 17 | 8000 | 13 | 0 | 0.6 | 0 | 0.1206 | 0.0563 | 2.75 | 21.665 | 20.299 | 2050.584 | 2.448 | 90.29 | 29.582
187 | 17x4W | 17 | 8000 | 4 | 0 | 0.6 | 0 | 0.0655 | 0.026 | 1.066 | 8.397 | 11.028 | 794.74 | 0.949 | 49.053 | 33.899
188 | 17x6 | 17 | 8000 | 6 | 0 | 0.6 | 0 | 0.0772 | 0.0295 | 1.304 | 10.274 | 12.996 | 972.419 | 1.161 | 57.805 | 35.244
189 | 17x6E | 17 | 8000 | 6 | 0 | 0.6 | 0 | 0.0682 | 0.0235 | 1.098 | 8.654 | 11.491 | 819.102 | 0.978 | 51.111 | 39.389
190 | 17x7E | 17 | 8000 | 7 | 0 | 0.6 | 0 | 0.0768 | 0.0271 | 1.302 | 10.261 | 12.938 | 971.224 | 1.159 | 57.549 | 38.529
191 | 17x8 | 17 | 8000 | 8 | 0 | 0.6 | 0 | 0.0952 | 0.0377 | 1.769 | 13.936 | 16.027 | 1319.043 | 1.574 | 71.288 | 34.142
192 | 17x8E | 17 | 8000 | 8 | 0 | 0.6 | 0 | 0.0844 | 0.0307 | 1.503 | 11.843 | 14.211 | 1120.906 | 1.338 | 63.212 | 37.402
193 | 17x8N | 17 | 8000 | 8 | 0 | 0.6 | 0 | 0.0844 | 0.033 | 1.527 | 12.03 | 14.375 | 1138.606 | 1.359 | 63.941 | 34.457
194 | 181x10 | 18.1 | 8000 | 10 | 0 | 0.6 | 0 | 0.106 | 0.0423 | 2.88 | 22.692 | 23.197 | 2147.798 | 2.564 | 103.181 | 31.71
195 | 181x12 | 18.1 | 8000 | 12 | 0 | 0.6 | 0 | 0.1122 | 0.0475 | 3.243 | 25.55 | 24.557 | 2418.282 | 2.887 | 109.228 | 30.215
196 | 18x10 | 18 | 8000 | 10 | 0 | 0.6 | 0 | 0.0845 | 0.0332 | 2.065 | 16.273 | 18.099 | 1540.221 | 1.839 | 80.506 | 32.606
197 | 18x10E | 18 | 8000 | 10 | 0 | 0.6 | 0 | 0.0931 | 0.0348 | 2.372 | 18.69 | 19.936 | 1769.04 | 2.112 | 88.674 | 34.229
198 | 18x12 | 18 | 8000 | 12 | 0 | 0.6 | 0 | 0.089 | 0.0373 | 2.332 | 18.371 | 19.056 | 1738.847 | 2.076 | 84.761 | 31.023
199 | 18x12E | 18 | 8000 | 12 | 0 | 0.6 | 0 | 0.1011 | 0.0408 | 2.799 | 22.054 | 21.636 | 2087.376 | 2.492 | 96.238 | 31.959
200 | 18x12WE | 18 | 8000 | 12 | 0 | 0.6 | 0 | 0.1089 | 0.0446 | 3.092 | 24.362 | 23.318 | 2305.884 | 2.752 | 103.717 | 31.515
201 | 18x14 | 18 | 8000 | 14 | 0 | 0.6 | 0 | 0.0909 | 0.0408 | 2.586 | 20.377 | 19.464 | 1928.663 | 2.302 | 86.576 | 29.214
202 | 18x55MR | 18 | 8000 | 5.5 | 0 | 0.6 | 0 | 0.0756 | 0.0249 | 1.667 | 13.131 | 16.183 | 1242.853 | 1.484 | 71.982 | 38.696
203 | 18x6W | 18 | 8000 | 6 | 0 | 0.6 | 0 | 0.0727 | 0.0268 | 1.618 | 12.749 | 15.555 | 1206.733 | 1.44 | 69.19 | 34.094
204 | 18x8 | 18 | 8000 | 8 | 0 | 0.6 | 0 | 0.0757 | 0.0282 | 1.726 | 13.6 | 16.217 | 1287.23 | 1.537 | 72.132 | 33.99
205 | 18x8E | 18 | 8000 | 8 | 0 | 0.6 | 0 | 0.0811 | 0.0283 | 1.889 | 14.882 | 17.364 | 1408.613 | 1.681 | 77.233 | 36.499
206 | 18x8W | 18 | 8000 | 8 | 0 | 0.6 | 0 | 0.0909 | 0.0346 | 2.229 | 17.562 | 19.462 | 1662.193 | 1.984 | 86.566 | 33.165
207 | 19x10E | 19 | 7000 | 10 | 0 | 0.6 | 0 | 0.0897 | 0.0327 | 1.957 | 17.621 | 18.255 | 1459.341 | 1.991 | 81.199 | 33.511
208 | 19x11 | 19 | 7000 | 11 | 0 | 0.6 | 0 | 0.1005 | 0.04 | 2.314 | 20.838 | 20.461 | 1725.747 | 2.354 | 91.011 | 30.625
209 | 19x12E | 19 | 7000 | 12 | 0 | 0.6 | 0 | 0.0984 | 0.0384 | 2.324 | 20.924 | 20.015 | 1732.917 | 2.364 | 89.027 | 31.396
210 | 19x12WE | 19 | 7000 | 12 | 0 | 0.6 | 0 | 0.1059 | 0.042 | 2.566 | 23.108 | 21.551 | 1913.775 | 2.611 | 95.86 | 30.927
211 | 19x14 | 19 | 7000 | 14 | 0 | 0.6 | 0 | 0.0948 | 0.0409 | 2.314 | 20.836 | 19.298 | 1725.629 | 2.354 | 85.836 | 28.824
212 | 19x16 | 19 | 7000 | 16 | 0 | 0.6 | 0 | 0.0962 | 0.0443 | 2.545 | 22.911 | 19.582 | 1897.443 | 2.588 | 87.101 | 27.115
213 | 19x8E | 19 | 7000 | 8 | 0 | 0.6 | 0 | 0.0774 | 0.0264 | 1.548 | 13.94 | 15.752 | 1154.513 | 1.575 | 70.067 | 35.606
214 | 19x8W | 19 | 7000 | 8 | 0 | 0.6 | 0 | 0.0869 | 0.0324 | 1.835 | 16.521 | 17.687 | 1368.212 | 1.866 | 78.673 | 32.358
215 | 205x105PN | 20.5 | 7000 | 10.5 | 0 | 0.6 | 0 | 0.0958 | 0.0356 | 3.068 | 27.628 | 26.417 | 2288.093 | 3.121 | 117.501 | 30.059
216 | 205x105WPN | 20.5 | 7000 | 10.5 | 0 | 0.6 | 0 | 0.1018 | 0.0383 | 3.349 | 30.156 | 28.072 | 2497.489 | 3.407 | 124.863 | 29.631
217 | 205x10PN | 20.5 | 7000 | 10 | 0 | 0.6 | 0 | 0.0928 | 0.034 | 2.918 | 26.278 | 25.579 | 2176.32 | 2.969 | 113.777 | 30.394
218 | 205x12WE | 20.5 | 7000 | 12 | 0 | 0.6 | 0 | 0.1088 | 0.0415 | 3.802 | 34.231 | 29.994 | 2834.971 | 3.867 | 133.415 | 29.525
219 | 205x135EPN | 20.5 | 7000 | 13.5 | 0 | 0.6 | 0 | 0.0999 | 0.0388 | 3.499 | 31.505 | 27.542 | 2609.198 | 3.559 | 122.507 | 29.144
220 | 205x14E | 20.5 | 7000 | 14 | 0 | 0.6 | 0 | 0.0984 | 0.0387 | 3.47 | 31.241 | 27.125 | 2587.362 | 3.53 | 120.651 | 28.901
221 | 205x14EPN | 20.5 | 7000 | 14 | 0 | 0.6 | 0 | 0.0982 | 0.0386 | 3.457 | 31.125 | 27.086 | 2577.728 | 3.516 | 120.477 | 28.933
222 | 20x10 | 20 | 7000 | 10 | 0 | 0.6 | 0 | 0.0809 | 0.0298 | 2.162 | 19.471 | 20.222 | 1612.541 | 2.2 | 89.947 | 31.261
223 | 20x105PN | 20 | 7000 | 10.5 | 0 | 0.6 | 0 | 0.0927 | 0.0348 | 2.611 | 23.509 | 23.171 | 1947.015 | 2.656 | 103.066 | 30.59
224 | 20x10E | 20 | 7000 | 10 | 0 | 0.6 | 0 | 0.0862 | 0.0303 | 2.364 | 21.286 | 21.524 | 1762.842 | 2.405 | 95.74 | 32.782
225 | 20x10PN | 20 | 7000 | 10 | 0 | 0.6 | 0 | 0.0943 | 0.0352 | 2.651 | 23.872 | 23.551 | 1977.067 | 2.697 | 104.754 | 30.719
226 | 20x10W | 20 | 7000 | 10 | 0 | 0.6 | 0 | 0.0991 | 0.0376 | 2.872 | 25.861 | 24.76 | 2141.752 | 2.922 | 110.134 | 30.217
227 | 20x11E | 20 | 7000 | 11 | 0 | 0.6 | 0 | 0.0912 | 0.0331 | 2.601 | 23.418 | 22.775 | 1939.47 | 2.646 | 101.303 | 31.812
228 | 20x12 | 20 | 7000 | 12 | 0 | 0.6 | 0 | 0.0868 | 0.0337 | 2.46 | 22.15 | 21.678 | 1834.435 | 2.503 | 96.422 | 29.961
229 | 20x12WE | 20 | 7000 | 12 | 0 | 0.6 | 0 | 0.1023 | 0.039 | 3.107 | 27.976 | 25.551 | 2316.916 | 3.161 | 113.653 | 30.384
230 | 20x13E | 20 | 7000 | 13 | 0 | 0.6 | 0 | 0.0987 | 0.0384 | 3.036 | 27.338 | 24.67 | 2264.12 | 3.089 | 109.732 | 29.899
231 | 20x14 | 20 | 7000 | 14 | 0 | 0.6 | 0 | 0.09 | 0.037 | 2.721 | 24.497 | 22.475 | 2028.815 | 2.768 | 99.968 | 28.548
232 | 20x15E | 20 | 7000 | 15 | 0 | 0.6 | 0 | 0.1036 | 0.0431 | 3.418 | 30.773 | 25.872 | 2548.593 | 3.477 | 115.08 | 28.157
233 | 20x16 | 20 | 7000 | 16 | 0 | 0.6 | 0 | 0.0986 | 0.044 | 3.322 | 29.91 | 24.644 | 2477.065 | 3.379 | 109.617 | 26.511
234 | 20x18 | 20 | 7000 | 18 | 0 | 0.6 | 0 | 0.0996 | 0.0465 | 3.546 | 31.928 | 24.874 | 2644.202 | 3.607 | 110.642 | 25.421
235 | 20x8 | 20 | 7000 | 8 | 0 | 0.6 | 0 | 0.0712 | 0.025 | 1.777 | 16 | 17.788 | 1325.088 | 1.808 | 79.119 | 32.468
236 | 20x8E | 20 | 7000 | 8 | 0 | 0.6 | 0 | 0.0742 | 0.0246 | 1.87 | 16.836 | 18.532 | 1394.301 | 1.902 | 82.432 | 34.671
237 | 20x8W | 20 | 7000 | 8 | 0 | 0.6 | 0 | 0.0849 | 0.0307 | 2.276 | 20.489 | 21.223 | 1696.9 | 2.315 | 94.4 | 31.542
238 | 215x105PN | 21.5 | 6000 | 10.5 | 0 | 0.6 | 0 | 0.0885 | 0.0319 | 2.189 | 22.994 | 21.776 | 1632.249 | 2.598 | 96.86 | 29.811
239 | 215x10WPN | 21.5 | 6000 | 10 | 0 | 0.6 | 0 | 0.0884 | 0.0318 | 2.18 | 22.903 | 21.755 | 1625.798 | 2.588 | 96.767 | 29.845
240 | 215x13EPN | 21.5 | 6000 | 13 | 0 | 0.6 | 0 | 0.0949 | 0.0353 | 2.538 | 26.664 | 23.262 | 1892.802 | 3.012 | 103.471 | 29.158
241 | 21x105PN | 21 | 7000 | 10.5 | 0 | 0.6 | 0 | 0.0916 | 0.0331 | 3.219 | 28.986 | 27.803 | 2400.608 | 3.275 | 123.67 | 30.047
242 | 21x10PN | 21 | 7000 | 10 | 0 | 0.6 | 0 | 0.0932 | 0.0337 | 3.291 | 29.631 | 28.309 | 2454.028 | 3.348 | 125.919 | 30.03
243 | 21x10W | 21 | 7000 | 10 | 0 | 0.6 | 0 | 0.0957 | 0.0349 | 3.45 | 31.065 | 29.059 | 2572.742 | 3.51 | 129.257 | 29.675
244 | 21x10WPN | 21 | 7000 | 10 | 0 | 0.6 | 0 | 0.0942 | 0.0342 | 3.346 | 30.124 | 28.614 | 2494.805 | 3.403 | 127.274 | 29.899
245 | 21x12WE | 21 | 7000 | 12 | 0 | 0.6 | 0 | 0.1 | 0.0368 | 3.784 | 34.068 | 30.379 | 2821.485 | 3.849 | 135.128 | 29.809
246 | 21x135EPN | 21 | 7000 | 13.5 | 0 | 0.6 | 0 | 0.0993 | 0.0379 | 3.874 | 34.885 | 30.152 | 2889.103 | 3.941 | 134.116 | 28.897
247 | 21x13E | 21 | 7000 | 13 | 0 | 0.6 | 0 | 0.0967 | 0.0362 | 3.692 | 33.243 | 29.379 | 2753.142 | 3.756 | 130.677 | 29.419
248 | 21x13WE | 21 | 7000 | 13 | 0 | 0.6 | 0 | 0.1042 | 0.0396 | 4.08 | 36.74 | 31.646 | 3042.755 | 4.151 | 140.763 | 28.959
249 | 22x10 | 22 | 6000 | 10 | 0 | 0.6 | 0 | 0.0764 | 0.0266 | 1.992 | 20.929 | 20.522 | 1485.718 | 2.365 | 91.281 | 30.131
250 | 22x10E | 22 | 6000 | 10 | 0 | 0.6 | 0 | 0.0803 | 0.0269 | 2.141 | 22.49 | 21.58 | 1596.494 | 2.541 | 95.99 | 31.441
251 | 22x11E | 22 | 6000 | 11 | 0 | 0.6 | 0 | 0.0856 | 0.0295 | 2.369 | 24.883 | 23 | 1766.394 | 2.811 | 102.305 | 30.579
252 | 22x12E | 22 | 6000 | 12 | 0 | 0.6 | 0 | 0.0901 | 0.032 | 2.584 | 27.146 | 24.223 | 1927.013 | 3.067 | 107.743 | 29.737
253 | 22x12WE | 22 | 6000 | 12 | 0 | 0.6 | 0 | 0.1042 | 0.0386 | 3.185 | 33.461 | 28.007 | 2375.288 | 3.78 | 124.576 | 28.471
254 | 22x13EPN | 22 | 6000 | 13 | 0 | 0.6 | 0 | 0.0919 | 0.0332 | 2.678 | 28.127 | 24.697 | 1996.623 | 3.178 | 109.854 | 29.299
255 | 22x8 | 22 | 6000 | 8 | 0 | 0.6 | 0 | 0.0665 | 0.0223 | 1.631 | 17.135 | 17.88 | 1216.329 | 1.936 | 79.528 | 31.108
256 | 24x12E | 24 | 6000 | 12 | 0 | 0.6 | 0 | 0.0864 | 0.0289 | 3.675 | 38.608 | 32.893 | 2740.686 | 4.362 | 146.307 | 28.624
257 | 25x125E | 25 | 6000 | 12.5 | 0 | 0.6 | 0 | 0.0874 | 0.0289 | 4.557 | 47.867 | 39.148 | 3397.911 | 5.408 | 174.13 | 27.694
258 | 26x13E | 26 | 5000 | 13 | 0 | 0.6 | 0 | 0.0854 | 0.0283 | 3.124 | 39.375 | 31.1 | 2329.248 | 4.449 | 138.332 | 26.938
259 | 26x15E | 26 | 5000 | 15 | 0 | 0.6 | 0 | 0.0928 | 0.0325 | 3.602 | 45.412 | 33.779 | 2686.381 | 5.131 | 150.249 | 25.611
260 | 27x13E | 27 | 5000 | 13 | 0 | 0.6 | 0 | 0.0838 | 0.0271 | 3.639 | 45.871 | 35.487 | 2713.564 | 5.183 | 157.845 | 26.464
261 | 28x20-4 | 28 | 5000 | 20 | 0 | 0.6 | 0 | 0.2183 | 0.108 | 17.676 | 222.823 | 103.891 | 13181.282 | 25.174 | 462.107 | 16.879
262 | 41x41E | 4.1 | 36000 | 4.1 | 0 | 0.6 | 0 | 0.1568 | 0.1194 | 0.393 | 0.688 | 1.829 | 292.927 | 0.078 | 8.137 | 75.205
263 | 42x2 | 4.2 | 35000 | 2 | 0 | 0.6 | 0 | 0.1133 | 0.105 | 0.197 | 0.354 | 1.354 | 146.696 | 0.04 | 6.023 | 56.697
264 | 42x4 | 4.2 | 35000 | 4 | 0 | 0.6 | 0 | 0.1494 | 0.1535 | 0.345 | 0.621 | 1.786 | 256.998 | 0.07 | 7.942 | 52.949
265 | 44x4 | 4.4 | 34000 | 4 | 0 | 0.6 | 0 | 0.1593 | 0.1526 | 0.405 | 0.75 | 2.149 | 301.854 | 0.085 | 9.56 | 54.339
266 | 45x35 | 4.5 | 33000 | 3.5 | 0 | 0.6 | 0 | 0.1502 | 0.1351 | 0.375 | 0.717 | 2.138 | 279.752 | 0.081 | 9.51 | 55.5
267 | 45x4 | 4.5 | 33000 | 4 | 0 | 0.6 | 0 | 0.1562 | 0.1468 | 0.42 | 0.802 | 2.223 | 313.089 | 0.091 | 9.886 | 53.61
268 | 45x41E | 4.5 | 33000 | 4.1 | 0 | 0.6 | 0 | 0.1567 | 0.11 | 0.449 | 0.858 | 2.23 | 334.963 | 0.097 | 9.92 | 74.269
269 | 46x3 | 4.6 | 32000 | 3 | 0 | 0.6 | 0 | 0.1331 | 0.1141 | 0.315 | 0.621 | 1.988 | 235.062 | 0.07 | 8.843 | 56.154
270 | 475x4 | 4.75 | 31000 | 4 | 0 | 0.6 | 0 | 0.1471 | 0.132 | 0.41 | 0.833 | 2.295 | 305.386 | 0.094 | 10.207 | 53.184
271 | 475x45E | 4.75 | 31000 | 4.5 | 0 | 0.6 | 0 | 0.1406 | 0.0987 | 0.435 | 0.885 | 2.192 | 324.407 | 0.1 | 9.752 | 70.618
272 | 475x475E | 4.75 | 31000 | 4.75 | 0 | 0.6 | 0 | 0.1387 | 0.1053 | 0.441 | 0.896 | 2.162 | 328.497 | 0.101 | 9.618 | 64.855
273 | 475x55E | 4.75 | 31000 | 5.5 | 0 | 0.6 | 0 | 0.1401 | 0.1166 | 0.502 | 1.021 | 2.184 | 374.352 | 0.115 | 9.716 | 59.354
274 | 47x42E | 4.7 | 31000 | 4.2 | 0 | 0.6 | 0 | 0.1425 | 0.0968 | 0.425 | 0.863 | 2.222 | 316.668 | 0.098 | 9.886 | 72.862
275 | 4x33E | 4 | 37000 | 3.3 | 0 | 0.6 | 0 | 0.1945 | 0.1518 | 0.447 | 0.761 | 2.172 | 333.133 | 0.086 | 9.662 | 73.496
276 | 4x45E | 4 | 32000 | 4.5 | 0 | 0.6 | 0 | 0.2218 | 0.1978 | 0.398 | 0.784 | 1.853 | 296.916 | 0.089 | 8.242 | 65.061
277 | 4x4E-3 | 4 | 37000 | 4 | 0 | 0.6 | 0 | 0.3101 | 0.2688 | 0.837 | 1.426 | 3.463 | 624.2 | 0.161 | 15.404 | 65.977
278 | 51x45E | 5.1 | 29000 | 4.5 | 0 | 0.6 | 0 | 0.2047 | 0.1411 | 0.789 | 1.716 | 3.712 | 588.596 | 0.194 | 16.51 | 66.472
279 | 51x50E-3 | 5.1 | 29000 | 5 | 0 | 0.6 | 0 | 0.2449 | 0.1925 | 0.98 | 2.13 | 4.44 | 730.795 | 0.241 | 19.75 | 57.505
280 | 51x50E | 5.1 | 29000 | 5 | 0 | 0.6 | 0 | 0.1711 | 0.1271 | 0.632 | 1.373 | 3.102 | 471.159 | 0.155 | 13.798 | 61.298
281 | 525x475E | 5.25 | 28000 | 4.75 | 0 | 0.6 | 0 | 0.1416 | 0.094 | 0.512 | 1.153 | 2.686 | 382.038 | 0.13 | 11.948 | 67.561
282 | 525x55E | 5.25 | 28000 | 5.5 | 0 | 0.6 | 0 | 0.1397 | 0.1065 | 0.547 | 1.232 | 2.651 | 408.235 | 0.139 | 11.792 | 58.495
283 | 525x625E | 5.25 | 28000 | 6.25 | 0 | 0.6 | 0 | 0.1433 | 0.114 | 0.649 | 1.461 | 2.719 | 484.001 | 0.165 | 12.094 | 56.603
284 | 525x8E | 5.25 | 28000 | 8 | 0 | 0.6 | 0 | 0.1577 | 0.1638 | 0.898 | 2.022 | 2.992 | 669.776 | 0.228 | 13.308 | 43.089
285 | 52x60E | 5.2 | 28000 | 6 | 0 | 0.6 | 0 | 0.1682 | 0.1373 | 0.691 | 1.555 | 3.073 | 515.161 | 0.176 | 13.67 | 55.133
286 | 55x2 | 5.5 | 27000 | 2 | 0 | 0.6 | 0 | 0.0887 | 0.0693 | 0.246 | 0.574 | 1.885 | 183.291 | 0.065 | 8.383 | 51.32
287 | 55x25 | 5.5 | 27000 | 2.5 | 0 | 0.6 | 0 | 0.1044 | 0.0787 | 0.307 | 0.716 | 2.218 | 228.854 | 0.081 | 9.868 | 53.446
288 | 55x45E | 5.5 | 27000 | 4.5 | 0 | 0.6 | 0 | 0.1309 | 0.0892 | 0.474 | 1.107 | 2.782 | 353.636 | 0.125 | 12.376 | 61.385
289 | 55x47E | 5.5 | 27000 | 4.7 | 0 | 0.6 | 0 | 0.1322 | 0.092 | 0.492 | 1.148 | 2.811 | 366.797 | 0.13 | 12.502 | 60.306
290 | 55x65E | 5.5 | 27000 | 6.5 | 0 | 0.6 | 0 | 0.1435 | 0.1121 | 0.729 | 1.702 | 3.05 | 543.588 | 0.192 | 13.566 | 54.995
291 | 55x70 | 5.5 | 27000 | 7 | 0 | 0.6 | 0 | 0.1382 | 0.1387 | 0.695 | 1.622 | 2.938 | 518.191 | 0.183 | 13.07 | 42.035
292 | 57x3 | 5.7 | 26000 | 3 | 0 | 0.6 | 0 | 0.1055 | 0.0776 | 0.332 | 0.805 | 2.4 | 247.585 | 0.091 | 10.675 | 53.17
293 | 5x3 | 5 | 30000 | 3 | 0 | 0.6 | 0 | 0.1286 | 0.103 | 0.357 | 0.749 | 2.305 | 265.888 | 0.085 | 10.253 | 55.547
294 | 5x37E-3 | 5 | 30000 | 3.7 | 0 | 0.6 | 0 | 0.2274 | 0.1602 | 0.804 | 1.689 | 4.076 | 599.42 | 0.191 | 18.131 | 64.622
295 | 5x3E | 5 | 30000 | 3 | 0 | 0.6 | 0 | 0.1158 | 0.0741 | 0.31 | 0.651 | 2.077 | 231.04 | 0.074 | 9.237 | 70.739
296 | 5x41SF | 5 | 30000 | 4.1 | 0 | 0.6 | 0 | 0.1513 | 0.0754 | 0.484 | 1.018 | 2.711 | 361.147 | 0.115 | 12.06 | 94.404
297 | 5x43E | 5 | 30000 | 4.3 | 0 | 0.6 | 0 | 0.1978 | 0.1448 | 0.747 | 1.57 | 3.546 | 557.303 | 0.177 | 15.774 | 63.056
298 | 5x45E | 5 | 30000 | 4.5 | 0 | 0.6 | 0 | 0.197 | 0.1456 | 0.752 | 1.58 | 3.531 | 560.649 | 0.178 | 15.704 | 62.487
299 | 5x46E | 5 | 30000 | 4.6 | 0 | 0.6 | 0 | 0.211 | 0.1571 | 0.827 | 1.737 | 3.782 | 616.432 | 0.196 | 16.82 | 61.968
300 | 5x4E-3 | 5 | 30000 | 4 | 0 | 0.6 | 0 | 0.2774 | 0.2076 | 1.096 | 2.302 | 4.973 | 817.137 | 0.26 | 22.119 | 61.027
301 | 5x4E-4 | 5 | 30000 | 4 | 0 | 0.6 | 0 | 0.2948 | 0.2259 | 1.168 | 2.453 | 5.284 | 870.617 | 0.277 | 23.502 | 59.228
302 | 5x4R-RH | 5 | 23000 | 4 | 0 | 0.6 | 0 | 0.0915 | 0.0539 | 0.131 | 0.358 | 0.964 | 97.319 | 0.04 | 4.289 | 80.756
303 | 5x5E | 5 | 30000 | 5 | 0 | 0.6 | 0 | 0.1356 | 0.1067 | 0.484 | 1.018 | 2.431 | 361.229 | 0.115 | 10.815 | 59.018
304 | 5x5F | 5 | 30000 | 5 | 0 | 0.6 | 0 | 0.1013 | 0.0803 | 0.349 | 0.733 | 1.815 | 260.012 | 0.083 | 8.075 | 58.809
305 | 5x75E | 5 | 30000 | 7.5 | 0 | 0.6 | 0 | 0.1601 | 0.1664 | 0.868 | 1.824 | 2.871 | 647.339 | 0.206 | 12.769 | 45.152
306 | 63x4 | 6.3 | 24000 | 4 | 0 | 0.6 | 0 | 0.1278 | 0.0885 | 0.547 | 1.437 | 3.58 | 408.01 | 0.162 | 15.923 | 52.009
307 | 65x29 | 6.5 | 23000 | 2.9 | 0 | 0.6 | 0 | 0.0863 | 0.0584 | 0.328 | 0.898 | 2.596 | 244.231 | 0.101 | 11.548 | 50.596
308 | 65x37 | 6.5 | 23000 | 3.7 | 0 | 0.6 | 0 | 0.1017 | 0.0693 | 0.418 | 1.146 | 3.06 | 311.815 | 0.129 | 13.61 | 50.711
309 | 65x50 | 6.5 | 23000 | 5 | 0 | 0.6 | 0 | 0.1128 | 0.0831 | 0.528 | 1.446 | 3.396 | 393.578 | 0.163 | 15.104 | 47.944
310 | 65x55 | 6.5 | 23000 | 5.5 | 0 | 0.6 | 0 | 0.1144 | 0.0869 | 0.561 | 1.538 | 3.443 | 418.454 | 0.174 | 15.314 | 46.781
311 | 65x60 | 6.5 | 23000 | 6 | 0 | 0.6 | 0 | 0.115 | 0.09 | 0.593 | 1.625 | 3.462 | 442.146 | 0.184 | 15.398 | 45.569
312 | 65x65 | 6.5 | 23000 | 6.5 | 0 | 0.6 | 0 | 0.1157 | 0.0938 | 0.632 | 1.732 | 3.482 | 471.27 | 0.196 | 15.486 | 44.143
313 | 65x70 | 6.5 | 23000 | 7 | 0 | 0.6 | 0 | 0.1161 | 0.0978 | 0.677 | 1.854 | 3.495 | 504.508 | 0.209 | 15.546 | 42.56
314 | 65x75 | 6.5 | 23000 | 7.5 | 0 | 0.6 | 0 | 0.1165 | 0.1021 | 0.725 | 1.987 | 3.504 | 540.57 | 0.224 | 15.588 | 40.936
315 | 6x2 | 6 | 25000 | 2 | 0 | 0.6 | 0 | 0.0728 | 0.0553 | 0.229 | 0.576 | 1.879 | 170.443 | 0.065 | 8.356 | 48.438
316 | 6x3 | 6 | 25000 | 3 | 0 | 0.6 | 0 | 0.0956 | 0.0686 | 0.33 | 0.832 | 2.468 | 246.049 | 0.094 | 10.976 | 51.673
317 | 6x31SF | 6 | 25000 | 3.1 | 0 | 0.6 | 0 | 0.1308 | 0.0516 | 0.492 | 1.242 | 3.377 | 367.23 | 0.14 | 15.022 | 96.97
318 | 6x3F | 6 | 25000 | 3 | 0 | 0.6 | 0 | 0.1033 | 0.0625 | 0.404 | 1.017 | 2.667 | 300.917 | 0.115 | 11.865 | 62.978
319 | 6x3R-RH | 6 | 25000 | 3 | 0 | 0.6 | 0 | 0.0669 | 0.0306 | 0.226 | 0.57 | 1.727 | 168.7 | 0.064 | 7.681 | 84.549
320 | 6x4 | 6 | 25000 | 4 | 0 | 0.6 | 0 | 0.1241 | 0.0906 | 0.492 | 1.241 | 3.204 | 367.165 | 0.14 | 14.253 | 51.553
321 | 6x41SF | 6 | 25000 | 4.1 | 0 | 0.6 | 0 | 0.146 | 0.0655 | 0.614 | 1.547 | 3.769 | 457.691 | 0.175 | 16.763 | 86.846
322 | 6x42E-3 | 6 | 25000 | 4.2 | 0 | 0.6 | 0 | 0.1927 | 0.1242 | 0.893 | 2.251 | 4.973 | 665.705 | 0.254 | 22.121 | 58.86
323 | 6x45E | 6 | 25000 | 4.5 | 0 | 0.6 | 0 | 0.1885 | 0.1175 | 0.905 | 2.283 | 4.865 | 675.142 | 0.258 | 21.638 | 61.253
324 | 6x4E | 6 | 25000 | 4 | 0 | 0.6 | 0 | 0.1225 | 0.074 | 0.486 | 1.225 | 3.162 | 362.328 | 0.138 | 14.063 | 62.831
325 | 6x5 | 6 | 25000 | 5 | 0 | 0.6 | 0 | 0.1322 | 0.1034 | 0.585 | 1.474 | 3.412 | 435.991 | 0.167 | 15.177 | 48.882
326 | 6x55E | 6 | 25000 | 5.5 | 0 | 0.6 | 0 | 0.1336 | 0.0924 | 0.629 | 1.587 | 3.449 | 469.356 | 0.179 | 15.342 | 55.93
327 | 6x6E | 6 | 25000 | 6 | 0 | 0.6 | 0 | 0.1351 | 0.0982 | 0.68 | 1.714 | 3.488 | 507.092 | 0.194 | 15.515 | 53.442
328 | 74x75C | 7.4 | 20000 | 7.5 | 0 | 0.6 | 0 | 0.1532 | 0.1126 | 1.126 | 3.55 | 5.855 | 839.966 | 0.401 | 26.041 | 42.569
329 | 74x76C | 7.4 | 20000 | 7.6 | 0 | 0.6 | 0 | 0.1536 | 0.1138 | 1.142 | 3.6 | 5.872 | 851.764 | 0.407 | 26.117 | 42.265
330 | 74x77C | 7.4 | 20000 | 7.7 | 0 | 0.6 | 0 | 0.1539 | 0.1148 | 1.155 | 3.641 | 5.883 | 861.474 | 0.411 | 26.168 | 42.005
331 | 78x4 | 7.8 | 18000 | 4 | 0 | 0.6 | 0 | 0.0926 | 0.0542 | 0.484 | 1.694 | 3.915 | 360.705 | 0.191 | 17.412 | 48.066
332 | 78x6 | 7.8 | 19000 | 6 | 0 | 0.6 | 0 | 0.1183 | 0.0775 | 0.784 | 2.601 | 5.039 | 584.765 | 0.294 | 22.415 | 45.036
333 | 78x7 | 7.8 | 19000 | 7 | 0 | 0.6 | 0 | 0.1229 | 0.0863 | 0.902 | 2.992 | 5.232 | 672.555 | 0.338 | 23.27 | 42.445
334 | 7x10 | 7 | 21000 | 10 | 0 | 0.6 | 0 | 0.1343 | 0.1274 | 1.148 | 3.445 | 4.531 | 855.81 | 0.389 | 20.154 | 35.292
335 | 7x3 | 7 | 21000 | 3 | 0 | 0.6 | 0 | 0.0866 | 0.0561 | 0.36 | 1.082 | 2.923 | 268.791 | 0.122 | 13.002 | 49.214
336 | 7x38WSF | 7 | 21000 | 3.8 | 0 | 0.6 | 0 | 0.1786 | 0.0811 | 1.012 | 3.036 | 6.026 | 754.302 | 0.343 | 26.802 | 72.506
337 | 7x4 | 7 | 21000 | 4 | 0 | 0.6 | 0 | 0.1161 | 0.0747 | 0.554 | 1.664 | 3.918 | 413.422 | 0.188 | 17.426 | 50.026
338 | 7x41SF | 7 | 21000 | 4.1 | 0 | 0.6 | 0 | 0.1385 | 0.0575 | 0.7 | 2.1 | 4.674 | 521.642 | 0.237 | 20.791 | 79.94
339 | 7x4E | 7 | 21000 | 4 | 0 | 0.6 | 0 | 0.1291 | 0.0683 | 0.643 | 1.931 | 4.358 | 479.793 | 0.218 | 19.384 | 61.834
340 | 7x4F | 7 | 21000 | 4 | 0 | 0.6 | 0 | 0.0896 | 0.0489 | 0.419 | 1.259 | 3.022 | 312.756 | 0.142 | 13.444 | 59.459
341 | 7x4SF | 7 | 21000 | 4 | 0 | 0.6 | 0 | 0.1429 | 0.0597 | 0.733 | 2.201 | 4.822 | 546.944 | 0.249 | 21.448 | 79.02
342 | 7x5 | 7 | 21000 | 5 | 0 | 0.6 | 0 | 0.1242 | 0.0839 | 0.638 | 1.914 | 4.191 | 475.569 | 0.216 | 18.641 | 48.261
343 | 7x5E | 7 | 21000 | 5 | 0 | 0.6 | 0 | 0.1439 | 0.0824 | 0.79 | 2.372 | 4.854 | 589.379 | 0.268 | 21.592 | 57.571
344 | 7x5SF | 7 | 21000 | 5 | 0 | 0.6 | 0 | 0.1545 | 0.072 | 0.872 | 2.618 | 5.214 | 650.492 | 0.296 | 23.192 | 71.853
345 | 7x6 | 7 | 21000 | 6 | 0 | 0.6 | 0 | 0.1293 | 0.0928 | 0.724 | 2.173 | 4.362 | 539.847 | 0.245 | 19.403 | 45.959
346 | 7x65D | 7 | 21000 | 6.5 | 0 | 0.6 | 0 | 0.4443 | 0.1924 | 2.326 | 6.982 | 14.991 | 1734.61 | 0.789 | 66.679 | 75.546
347 | 7x6E | 7 | 21000 | 6 | 0 | 0.6 | 0 | 0.1514 | 0.0942 | 0.913 | 2.74 | 5.108 | 680.745 | 0.31 | 22.718 | 53.497
348 | 7x6F | 7 | 21000 | 6 | 0 | 0.6 | 0 | 0.1041 | 0.0655 | 0.582 | 1.746 | 3.511 | 433.796 | 0.197 | 15.619 | 52.856
349 | 7x6SF | 7 | 21000 | 6 | 0 | 0.6 | 0 | 0.1603 | 0.0822 | 0.993 | 2.981 | 5.409 | 740.539 | 0.337 | 24.06 | 65.758
350 | 7x6W | 7 | 21000 | 6 | 0 | 0.6 | 0 | 0.1535 | 0.1097 | 0.927 | 2.783 | 5.18 | 691.511 | 0.314 | 23.039 | 45.943
351 | 7x7 | 7 | 21000 | 7 | 0 | 0.6 | 0 | 0.134 | 0.1023 | 0.827 | 2.482 | 4.522 | 616.782 | 0.28 | 20.115 | 43.594
352 | 7x7E | 7 | 21000 | 7 | 0 | 0.6 | 0 | 0.1547 | 0.1049 | 1.034 | 3.102 | 5.22 | 770.721 | 0.35 | 23.22 | 49.419
353 | 7x8 | 7 | 21000 | 8 | 0 | 0.6 | 0 | 0.1344 | 0.1108 | 0.932 | 2.796 | 4.534 | 694.745 | 0.316 | 20.168 | 40.536
354 | 7x9 | 7 | 21000 | 9 | 0 | 0.6 | 0 | 0.1347 | 0.1197 | 1.045 | 3.135 | 4.545 | 779.011 | 0.354 | 20.214 | 37.674
355 | 8625x375 | 8.625 | 17000 | 3.75 | 0 | 0.6 | 0 | 0.0729 | 0.0417 | 0.428 | 1.586 | 3.717 | 319.075 | 0.179 | 16.534 | 45.471
356 | 875x50 | 8.75 | 17000 | 5 | 0 | 0.6 | 0 | 0.1211 | 0.0681 | 0.935 | 3.465 | 6.537 | 696.917 | 0.391 | 29.078 | 46.006
357 | 875x70N | 8.75 | 17000 | 7 | 0 | 0.6 | 0 | 0.1078 | 0.0673 | 0.877 | 3.253 | 5.818 | 654.323 | 0.368 | 25.878 | 42.542
358 | 875x75N | 8.75 | 17000 | 7.5 | 0 | 0.6 | 0 | 0.1086 | 0.0698 | 0.922 | 3.418 | 5.864 | 687.551 | 0.386 | 26.085 | 41.503
359 | 875x75NN | 8.75 | 17000 | 7.5 | 0 | 0.6 | 0 | 0.0965 | 0.0633 | 0.804 | 2.982 | 5.209 | 599.748 | 0.337 | 23.17 | 40.742
360 | 875x75W | 8.75 | 17000 | 7.5 | 0 | 0.6 | 0 | 0.0994 | 0.0638 | 0.813 | 3.016 | 5.368 | 606.578 | 0.341 | 23.875 | 41.545
361 | 875x775NN | 8.75 | 17000 | 7.75 | 0 | 0.6 | 0 | 0.0963 | 0.0637 | 0.814 | 3.018 | 5.2 | 607.096 | 0.341 | 23.131 | 40.409
362 | 875x80NN | 8.75 | 17000 | 8 | 0 | 0.6 | 0 | 0.0966 | 0.0636 | 0.811 | 3.005 | 5.212 | 604.449 | 0.34 | 23.181 | 40.631
363 | 875x825NN | 8.75 | 17000 | 8.25 | 0 | 0.6 | 0 | 0.0967 | 0.0659 | 0.856 | 3.173 | 5.222 | 638.087 | 0.358 | 23.229 | 39.346
364 | 875x85N | 8.75 | 17000 | 8.5 | 0 | 0.6 | 0 | 0.1097 | 0.0748 | 1.019 | 3.777 | 5.92 | 759.637 | 0.427 | 26.332 | 39.278
365 | 875x875NN | 8.75 | 17000 | 8.75 | 0 | 0.6 | 0 | 0.0971 | 0.0669 | 0.876 | 3.249 | 5.239 | 653.407 | 0.367 | 23.303 | 38.92
366 | 875x875W | 8.75 | 17000 | 8.75 | 0 | 0.6 | 0 | 0.1006 | 0.0693 | 0.921 | 3.416 | 5.429 | 687.157 | 0.386 | 24.148 | 38.868
367 | 875x90NN | 8.75 | 17000 | 9 | 0 | 0.6 | 0 | 0.0972 | 0.0681 | 0.9 | 3.336 | 5.246 | 670.912 | 0.377 | 23.334 | 38.337
368 | 875x90W | 8.75 | 17000 | 9 | 0 | 0.6 | 0 | 0.1009 | 0.0703 | 0.94 | 3.484 | 5.447 | 700.799 | 0.394 | 24.227 | 38.498
369 | 875x925NN | 8.75 | 17000 | 9.25 | 0 | 0.6 | 0 | 0.0973 | 0.0686 | 0.911 | 3.378 | 5.253 | 679.41 | 0.382 | 23.365 | 38.117
370 | 875x925W | 8.75 | 17000 | 9.25 | 0 | 0.6 | 0 | 0.1009 | 0.0714 | 0.963 | 3.572 | 5.447 | 718.481 | 0.404 | 24.23 | 37.915
371 | 88x85 | 8.8 | 17000 | 8.5 | 0 | 0.6 | 0 | 0.1027 | 0.0696 | 0.937 | 3.475 | 5.597 | 698.847 | 0.393 | 24.895 | 39.387
372 | 88x875 | 8.8 | 17000 | 8.75 | 0 | 0.6 | 0 | 0.104 | 0.0733 | 1.007 | 3.732 | 5.665 | 750.694 | 0.422 | 25.197 | 37.988
373 | 88x89 | 8.8 | 17000 | 8.9 | 0 | 0.6 | 0 | 0.1041 | 0.0721 | 0.978 | 3.626 | 5.671 | 729.26 | 0.41 | 25.224 | 38.674
374 | 88x90 | 8.8 | 17000 | 9 | 0 | 0.6 | 0 | 0.1032 | 0.0721 | 0.988 | 3.662 | 5.623 | 736.456 | 0.414 | 25.012 | 38.253
375 | 88x925 | 8.8 | 17000 | 9.25 | 0 | 0.6 | 0 | 0.1039 | 0.0748 | 1.041 | 3.859 | 5.662 | 776.198 | 0.436 | 25.186 | 37.192
376 | 88x95 | 8.8 | 17000 | 9.5 | 0 | 0.6 | 0 | 0.1042 | 0.0751 | 1.029 | 3.813 | 5.599 | 766.976 | 0.431 | 24.906 | 37.242
377 | 88x975 | 8.8 | 17000 | 9.75 | 0 | 0.6 | 0 | 0.1044 | 0.0754 | 1.026 | 3.806 | 5.586 | 765.414 | 0.43 | 24.844 | 37.242
378 | 8x10 | 8 | 18000 | 10 | 0 | 0.6 | 0 | 0.1341 | 0.1092 | 1.22 | 4.27 | 5.671 | 909.421 | 0.482 | 25.222 | 36.115
379 | 8x375 | 8 | 18000 | 3.75 | 0 | 0.6 | 0 | 0.0772 | 0.0467 | 0.384 | 1.345 | 3.266 | 286.494 | 0.152 | 14.526 | 46.432
380 | 8x38SF | 8 | 18000 | 3.8 | 0 | 0.6 | 0 | 0.1422 | 0.057 | 0.869 | 3.044 | 6.015 | 648.214 | 0.344 | 26.755 | 71.734
381 | 8x4 | 8 | 18000 | 4 | 0 | 0.6 | 0 | 0.1025 | 0.0602 | 0.562 | 1.969 | 4.337 | 419.289 | 0.222 | 19.291 | 48.002
382 | 8x41SF | 8 | 18000 | 4.1 | 0 | 0.6 | 0 | 0.1303 | 0.0505 | 0.764 | 2.674 | 5.513 | 569.388 | 0.302 | 24.52 | 74.502
383 | 8x42SFR | 8 | 18000 | 4.2 | 0 | 0.6 | 0 | 0.061 | 0.0266 | 0.324 | 1.133 | 2.582 | 241.328 | 0.128 | 11.484 | 66.845
384 | 8x45MR | 8 | 18000 | 4.5 | 0 | 0.6 | 0 | 0.1277 | 0.0626 | 0.765 | 2.68 | 5.399 | 570.771 | 0.303 | 24.015 | 58.729
385 | 8x47SF | 8 | 18000 | 4.7 | 0 | 0.6 | 0 | 0.1635 | 0.0719 | 1.101 | 3.854 | 6.916 | 820.737 | 0.435 | 30.76 | 65.745
386 | 8x4E | 8 | 18000 | 4 | 0 | 0.6 | 0 | 0.1164 | 0.0572 | 0.663 | 2.321 | 4.922 | 494.205 | 0.262 | 21.892 | 58.103
387 | 8x4F | 8 | 18000 | 4 | 0 | 0.6 | 0 | 0.0885 | 0.0439 | 0.479 | 1.677 | 3.745 | 357.055 | 0.189 | 16.658 | 57.314
388 | 8x5 | 8 | 18000 | 5 | 0 | 0.6 | 0 | 0.1151 | 0.0698 | 0.678 | 2.375 | 4.869 | 505.777 | 0.268 | 21.656 | 46.948
389 | 8x6 | 8 | 18000 | 6 | 0 | 0.6 | 0 | 0.1215 | 0.0772 | 0.765 | 2.679 | 5.138 | 570.605 | 0.303 | 22.852 | 45.293
390 | 8x6E | 8 | 18000 | 6 | 0 | 0.6 | 0 | 0.1451 | 0.0817 | 0.988 | 3.46 | 6.135 | 736.84 | 0.391 | 27.287 | 51.422
391 | 8x6SF | 8 | 18000 | 6 | 0 | 0.6 | 0 | 0.1816 | 0.0907 | 1.369 | 4.795 | 7.681 | 1021.093 | 0.542 | 34.165 | 58.641
392 | 8x7 | 8 | 18000 | 7 | 0 | 0.6 | 0 | 0.125 | 0.0836 | 0.843 | 2.95 | 5.287 | 628.297 | 0.333 | 23.515 | 43.473
393 | 8x73 | 8 | 18000 | 7.3 | 0 | 0.6 | 0 | 0.1179 | 0.0828 | 0.835 | 2.925 | 4.986 | 622.849 | 0.33 | 22.176 | 41.637
394 | 8x8 | 8 | 18000 | 8 | 0 | 0.6 | 0 | 0.1263 | 0.0894 | 0.925 | 3.238 | 5.342 | 689.483 | 0.366 | 23.763 | 41.306
395 | 8x8E | 8 | 18000 | 8 | 0 | 0.6 | 0 | 0.1538 | 0.1007 | 1.246 | 4.362 | 6.505 | 929.011 | 0.493 | 28.935 | 44.847
396 | 8x9 | 8 | 18000 | 9 | 0 | 0.6 | 0 | 0.1272 | 0.0961 | 1.025 | 3.589 | 5.379 | 764.212 | 0.405 | 23.928 | 38.832
397 | 925x60 | 9.25 | 16000 | 6 | 0 | 0.6 | 0 | 0.0906 | 0.052 | 0.713 | 2.808 | 5.413 | 531.55 | 0.317 | 24.078 | 43.177
398 | 93x3 | 9.3 | 16000 | 3 | 0 | 0.6 | 0 | 0.0786 | 0.0428 | 0.568 | 2.238 | 4.799 | 423.717 | 0.253 | 21.344 | 44.146
399 | 95x45 | 9.5 | 15000 | 4.5 | 0 | 0.6 | 0 | 0.0845 | 0.0444 | 0.569 | 2.393 | 4.932 | 424.668 | 0.27 | 21.938 | 45.285
400 | 95x5MR | 9.5 | 15000 | 5 | 0 | 0.6 | 0 | 0.1253 | 0.0554 | 0.978 | 4.108 | 7.318 | 729.013 | 0.464 | 32.549 | 54.865
401 | 95x6 | 9.5 | 15000 | 6 | 0 | 0.6 | 0 | 0.1168 | 0.0642 | 0.934 | 3.924 | 6.822 | 696.353 | 0.443 | 30.344 | 43.706
402 | 95x75N | 9.5 | 15000 | 7.5 | 0 | 0.6 | 0 | 0.1076 | 0.0634 | 0.889 | 3.737 | 6.284 | 663.164 | 0.422 | 27.951 | 41.547
403 | 95x7N | 9.5 | 15000 | 7 | 0 | 0.6 | 0 | 0.1068 | 0.0619 | 0.864 | 3.63 | 6.239 | 644.157 | 0.41 | 27.751 | 42.11
404 | 9625x375N | 9.625 | 15000 | 3.75 | 0 | 0.6 | 0 | 0.0551 | 0.0299 | 0.351 | 1.474 | 3.389 | 261.63 | 0.167 | 15.072 | 43.248
405 | 9x10 | 9 | 16000 | 10 | 0 | 0.6 | 0 | 0.1308 | 0.0941 | 1.342 | 5.286 | 7.001 | 1000.586 | 0.597 | 31.142 | 36.354
406 | 9x3 | 9 | 16000 | 3 | 0 | 0.6 | 0 | 0.0836 | 0.0466 | 0.53 | 2.088 | 4.474 | 395.178 | 0.236 | 19.901 | 44.752
407 | 9x37SF | 9 | 16000 | 3.7 | 0 | 0.6 | 0 | 0.1067 | 0.0366 | 0.703 | 2.769 | 5.714 | 524.202 | 0.313 | 25.414 | 74.217
408 | 9x38SF | 9 | 16000 | 3.8 | 0 | 0.6 | 0 | 0.1306 | 0.0497 | 0.958 | 3.773 | 6.991 | 714.26 | 0.426 | 31.097 | 67.02
409 | 9x3N | 9 | 16000 | 3 | 0 | 0.6 | 0 | 0.0569 | 0.0328 | 0.32 | 1.26 | 3.044 | 238.452 | 0.142 | 13.542 | 42.983
410 | 9x4 | 9 | 16000 | 4 | 0 | 0.6 | 0 | 0.0971 | 0.0526 | 0.644 | 2.538 | 5.198 | 480.46 | 0.287 | 23.121 | 46.268
411 | 9x41SF | 9 | 16000 | 4.1 | 0 | 0.6 | 0 | 0.1138 | 0.0406 | 0.78 | 3.072 | 6.09 | 581.552 | 0.347 | 27.09 | 71.621
412 | 9x44SFR | 9 | 16000 | 4.4 | 0 | 0.6 | 0 | 0.0592 | 0.0243 | 0.379 | 1.495 | 3.167 | 282.92 | 0.169 | 14.088 | 62.674
413 | 9x45E | 9 | 16000 | 4.5 | 0 | 0.6 | 0 | 0.1141 | 0.0537 | 0.804 | 3.168 | 6.105 | 599.674 | 0.358 | 27.156 | 53.954
414 | 9x45MR | 9 | 16000 | 4.5 | 0 | 0.6 | 0 | 0.1195 | 0.0543 | 0.858 | 3.378 | 6.395 | 639.52 | 0.382 | 28.443 | 56.202
415 | 9x45MRF-RH | 9 | 16000 | 4.5 | 0 | 0.6 | 0 | 0.1201 | 0.0546 | 0.862 | 3.396 | 6.426 | 642.822 | 0.384 | 28.584 | 56.17
416 | 9x45R-RH | 9 | 16000 | 4.5 | 0 | 0.6 | 0 | 0.0662 | 0.0275 | 0.433 | 1.707 | 3.542 | 323.162 | 0.193 | 15.756 | 62.159
417 | 9x46SF | 9 | 16000 | 4.6 | 0 | 0.6 | 0 | 0.1207 | 0.0451 | 0.864 | 3.402 | 6.463 | 644.015 | 0.384 | 28.747 | 68.75
418 | 9x47SF | 9 | 16000 | 4.7 | 0 | 0.6 | 0 | 0.1512 | 0.0622 | 1.21 | 4.766 | 8.094 | 902.132 | 0.538 | 36.003 | 62.287
419 | 9x5 | 9 | 16000 | 5 | 0 | 0.6 | 0 | 0.1104 | 0.0611 | 0.789 | 3.108 | 5.907 | 588.312 | 0.351 | 26.274 | 45.492
420 | 9x5F | 9 | 16000 | 5 | 0 | 0.6 | 0 | 0.0992 | 0.0477 | 0.697 | 2.745 | 5.311 | 519.574 | 0.31 | 23.624 | 52.918
421 | 9x6-3 | 9 | 16000 | 6 | 0 | 0.6 | 0 | 0.1208 | 0.0785 | 0.944 | 3.718 | 6.466 | 703.736 | 0.42 | 28.76 | 39.194
422 | 9x6-4 | 9 | 16000 | 6 | 0 | 0.6 | 0 | 0.1805 | 0.1217 | 1.623 | 6.395 | 9.664 | 1210.477 | 0.722 | 42.984 | 37.242
423 | 9x6 | 9 | 16000 | 6 | 0 | 0.6 | 0 | 0.1207 | 0.0697 | 0.925 | 3.645 | 6.461 | 690.033 | 0.412 | 28.737 | 44.033
424 | 9x65 | 9 | 16000 | 6.5 | 0 | 0.6 | 0 | 0.128 | 0.0753 | 1.016 | 4.003 | 6.854 | 757.812 | 0.452 | 30.485 | 43.489
425 | 9x6E | 9 | 16000 | 6 | 0 | 0.6 | 0 | 0.135 | 0.0695 | 1.077 | 4.244 | 7.226 | 803.295 | 0.479 | 32.142 | 49.767
426 | 9x6N | 9 | 16000 | 6 | 0 | 0.6 | 0 | 0.0823 | 0.0495 | 0.565 | 2.224 | 4.407 | 420.981 | 0.251 | 19.604 | 42.585
427 | 9x6SF | 9 | 16000 | 6 | 0 | 0.6 | 0 | 0.1741 | 0.0811 | 1.569 | 6.182 | 9.318 | 1170.229 | 0.698 | 41.446 | 55.518
428 | 9x7 | 9 | 16000 | 7 | 0 | 0.6 | 0 | 0.1253 | 0.0754 | 1.017 | 4.005 | 6.705 | 758.062 | 0.452 | 29.822 | 42.558
429 | 9x75 | 9 | 16000 | 7.5 | 0 | 0.6 | 0 | 0.1324 | 0.0821 | 1.123 | 4.422 | 7.087 | 837.091 | 0.5 | 31.525 | 41.668
430 | 9x75E | 9 | 16000 | 7.5 | 0 | 0.6 | 0 | 0.1464 | 0.0833 | 1.309 | 5.155 | 7.836 | 975.922 | 0.582 | 34.853 | 45.497
431 | 9x75SF | 9 | 16000 | 7.5 | 0 | 0.6 | 0 | 0.1865 | 0.0974 | 1.859 | 7.321 | 9.982 | 1385.904 | 0.827 | 44.4 | 50.125
432 | 9x8 | 9 | 16000 | 8 | 0 | 0.6 | 0 | 0.1296 | 0.0832 | 1.14 | 4.492 | 6.938 | 850.374 | 0.508 | 30.862 | 40.368
433 | 9x85 | 9 | 16000 | 8.5 | 0 | 0.6 | 0 | 0.1345 | 0.0882 | 1.227 | 4.833 | 7.197 | 914.835 | 0.546 | 32.014 | 39.686
434 | 9x8E-3 | 9 | 16000 | 8 | 0 | 0.6 | 0 | 0.211 | 0.1288 | 2.073 | 8.165 | 11.293 | 1545.539 | 0.922 | 50.232 | 42.16
435 | 9x9 | 9 | 16000 | 9 | 0 | 0.6 | 0 | 0.1312 | 0.0891 | 1.245 | 4.906 | 7.025 | 928.633 | 0.554 | 31.247 | 38.389
436 | 9x9E | 9 | 16000 | 9 | 0 | 0.6 | 0 | 0.15 | 0.0948 | 1.513 | 5.961 | 8.029 | 1128.472 | 0.674 | 35.715 | 41.333