## Sheet1
| prop_name | diameter | rpm | pitch | J_input | max_mach | max_Pe_filtered | max_Ct_filtered | max_Cp_filtered | max_pwr_HP_filtered | max_torque_INLBF_filtered | max_thrust_LBF_filtered | max_pwr_W_filtered | max_torque_NM_filtered | max_thrust_N_filtered | max_thrust_per_power_gW_filtered
0 | 105x45 | 10.5 | 19000 | 4.5 | 0 | 0.8 | 0 | 0.0836 | 0.0388 | 1.873 | 6.215 | 11.696 | 1396.989 | 0.702 | 52.022 | 43.765
1 | 105x6 | 10.5 | 19000 | 6 | 0 | 0.8 | 0 | 0.1215 | 0.0594 | 3.342 | 11.087 | 16.995 | 2492.279 | 1.253 | 75.596 | 42.192
2 | 10x10 | 10 | 19000 | 10 | 0 | 0.8 | 0 | 0.1383 | 0.091 | 4.073 | 13.512 | 15.905 | 3037.443 | 1.527 | 70.746 | 35.528
3 | 10x10E | 10 | 19000 | 10 | 0 | 0.8 | 0 | 0.1349 | 0.0816 | 3.92 | 13.004 | 15.514 | 2923.151 | 1.469 | 69.006 | 38.661
4 | 10x12WE | 10 | 20000 | 12 | 0 | 0.8 | 0 | 0.1528 | 0.1084 | 6.615 | 20.845 | 19.48 | 4932.449 | 2.355 | 86.647 | 33.26
5 | 10x3 | 10 | 20000 | 3 | 0 | 0.8 | 0 | 0.0765 | 0.0377 | 1.483 | 4.673 | 9.755 | 1105.85 | 0.528 | 43.391 | 42.718
6 | 10x38MRF-RH | 10 | 20000 | 3.8 | 0 | 0.8 | 0 | 0.1218 | 0.0484 | 2.826 | 8.907 | 15.527 | 2107.682 | 1.006 | 69.066 | 55.036
7 | 10x38SF | 10 | 20000 | 3.8 | 0 | 0.8 | 0 | 0.1278 | 0.0473 | 3.044 | 9.592 | 16.294 | 2269.688 | 1.084 | 72.475 | 62.47
8 | 10x4 | 10 | 20000 | 4 | 0 | 0.8 | 0 | 0.0986 | 0.0472 | 2.151 | 6.779 | 12.568 | 1604.125 | 0.766 | 55.904 | 44.291
9 | 10x45MR | 10 | 20000 | 4.5 | 0 | 0.8 | 0 | 0.1166 | 0.0475 | 2.68 | 8.444 | 14.869 | 1998.121 | 0.954 | 66.138 | 53.78
10 | 10x45MRF-RH | 10 | 20000 | 4.5 | 0 | 0.8 | 0 | 0.1152 | 0.0466 | 2.623 | 8.265 | 14.681 | 1955.622 | 0.934 | 65.301 | 54.025
11 | 10x46SF | 10 | 20000 | 4.6 | 0 | 0.8 | 0 | 0.1143 | 0.0405 | 2.608 | 8.219 | 14.575 | 1944.693 | 0.929 | 64.829 | 66.087
12 | 10x47SF | 10 | 20000 | 4.7 | 0 | 0.8 | 0 | 0.1477 | 0.0593 | 3.817 | 12.03 | 18.831 | 2846.499 | 1.359 | 83.761 | 58.856
13 | 10x5 | 10 | 20000 | 5 | 0 | 0.8 | 0 | 0.1139 | 0.0556 | 2.744 | 8.646 | 14.525 | 2045.891 | 0.977 | 64.606 | 43.883
14 | 10x55MR | 10 | 20000 | 5.5 | 0 | 0.8 | 0 | 0.1316 | 0.0576 | 3.327 | 10.486 | 16.771 | 2481.187 | 1.185 | 74.597 | 50.632
15 | 10x5E | 10 | 20000 | 5 | 0 | 0.8 | 0 | 0.1099 | 0.0469 | 2.512 | 7.916 | 14.011 | 1873.044 | 0.894 | 62.321 | 51.143
16 | 10x6-4 | 10 | 20000 | 6 | 0 | 0.8 | 0 | 0.1756 | 0.1035 | 4.992 | 15.731 | 22.39 | 3722.332 | 1.777 | 99.591 | 36.337
17 | 10x6 | 10 | 20000 | 6 | 0 | 0.8 | 0 | 0.1253 | 0.0641 | 3.319 | 10.46 | 15.973 | 2475 | 1.182 | 71.046 | 42.592
18 | 10x6E | 10 | 20000 | 6 | 0 | 0.8 | 0 | 0.121 | 0.0549 | 3.041 | 9.582 | 15.424 | 2267.373 | 1.083 | 68.606 | 48.678
19 | 10x6F | 10 | 20000 | 6 | 0 | 0.8 | 0 | 0.1102 | 0.0499 | 2.736 | 8.622 | 14.054 | 2040.203 | 0.974 | 62.512 | 48.78
20 | 10x7-3 | 10 | 20000 | 7 | 0 | 0.8 | 0 | 0.1214 | 0.0701 | 3.21 | 10.117 | 15.481 | 2393.838 | 1.143 | 68.858 | 38.416
21 | 10x7 | 10 | 20000 | 7 | 0 | 0.8 | 0 | 0.1317 | 0.0714 | 3.772 | 11.887 | 16.789 | 2812.672 | 1.343 | 74.677 | 41.015
22 | 10x7E | 10 | 20000 | 7 | 0 | 0.8 | 0 | 0.1283 | 0.0625 | 3.515 | 11.078 | 16.36 | 2621.261 | 1.252 | 72.769 | 46.154
23 | 10x7SF | 10 | 20000 | 7 | 0 | 0.8 | 0 | 0.1822 | 0.0888 | 5.718 | 18.02 | 23.225 | 4263.994 | 2.036 | 103.305 | 49.297
24 | 10x8 | 10 | 20000 | 8 | 0 | 0.8 | 0 | 0.1351 | 0.0775 | 4.132 | 13.023 | 17.227 | 3081.443 | 1.471 | 76.625 | 39.492
25 | 10x8E | 10 | 20000 | 8 | 0 | 0.8 | 0 | 0.1324 | 0.0693 | 3.938 | 12.411 | 16.874 | 2936.644 | 1.402 | 75.054 | 43.652
26 | 10x9 | 10 | 19000 | 9 | 0 | 0.8 | 0 | 0.1371 | 0.0846 | 3.723 | 12.349 | 15.77 | 2776.031 | 1.395 | 70.145 | 37.5
27 | 115x125N | 11.5 | 17000 | 12.5 | 0 | 0.8 | 0 | 0.1238 | 0.08 | 5.477 | 20.306 | 19.935 | 4084.204 | 2.294 | 88.671 | 31.657
28 | 115x4 | 11.5 | 17000 | 4 | 0 | 0.8 | 0 | 0.0895 | 0.0397 | 2.252 | 8.351 | 14.423 | 1679.565 | 0.943 | 64.154 | 41.845
29 | 115x6 | 11.5 | 17000 | 6 | 0 | 0.8 | 0 | 0.1126 | 0.0516 | 3.266 | 12.107 | 18.141 | 2435.106 | 1.368 | 80.69 | 41.152
30 | 11x10 | 11 | 18000 | 10 | 0 | 0.8 | 0 | 0.1312 | 0.0775 | 4.941 | 17.301 | 19.837 | 3684.522 | 1.955 | 88.233 | 35.782
31 | 11x10E | 11 | 18000 | 10 | 0 | 0.8 | 0 | 0.1275 | 0.0702 | 4.777 | 16.726 | 19.282 | 3561.934 | 1.89 | 85.766 | 38.384
32 | 11x11 | 11 | 18000 | 11 | 0 | 0.8 | 0 | 0.1317 | 0.0822 | 5.317 | 18.617 | 19.911 | 3964.707 | 2.103 | 88.562 | 34.134
33 | 11x12 | 11 | 18000 | 12 | 0 | 0.8 | 0 | 0.131 | 0.0853 | 5.575 | 19.522 | 19.809 | 4157.377 | 2.206 | 88.109 | 32.814
34 | 11x12E | 11 | 18000 | 12 | 0 | 0.8 | 0 | 0.1436 | 0.0917 | 6.504 | 22.774 | 21.704 | 4849.942 | 2.573 | 96.539 | 33.46
35 | 11x12W | 11 | 18000 | 12 | 0 | 0.8 | 0 | 0.1555 | 0.1024 | 6.876 | 24.077 | 23.502 | 5127.444 | 2.72 | 104.536 | 32.336
36 | 11x13 | 11 | 18000 | 13 | 0 | 0.8 | 0 | 0.1309 | 0.0899 | 5.98 | 20.939 | 19.785 | 4459.249 | 2.366 | 88.002 | 31.18
37 | 11x14 | 11 | 18000 | 14 | 0 | 0.8 | 0 | 0.1208 | 0.0886 | 5.936 | 20.784 | 18.261 | 4426.167 | 2.348 | 81.227 | 29.227
38 | 11x3 | 11 | 18000 | 3 | 0 | 0.8 | 0 | 0.0732 | 0.0341 | 1.62 | 5.672 | 11.059 | 1207.889 | 0.641 | 49.193 | 41.175
39 | 11x38SF | 11 | 18000 | 3.8 | 0 | 0.8 | 0 | 0.1184 | 0.0421 | 3.181 | 11.138 | 17.901 | 2371.922 | 1.258 | 79.626 | 58.489
40 | 11x4 | 11 | 18000 | 4 | 0 | 0.8 | 0 | 0.0923 | 0.0417 | 2.278 | 7.977 | 13.954 | 1698.829 | 0.901 | 62.066 | 42.726
41 | 11x45EP | 11 | 18000 | 4.5 | 0 | 0.8 | 0 | 0.0912 | 0.0359 | 2.18 | 7.634 | 13.788 | 1625.789 | 0.863 | 61.331 | 50.18
42 | 11x45MR | 11 | 18000 | 4.5 | 0 | 0.8 | 0 | 0.1055 | 0.0406 | 2.673 | 9.361 | 15.953 | 1993.51 | 1.058 | 70.96 | 51.753
43 | 11x46SF | 11 | 18000 | 4.6 | 0 | 0.8 | 0 | 0.1083 | 0.0367 | 2.777 | 9.725 | 16.365 | 2071.133 | 1.099 | 72.791 | 62.622
44 | 11x47SF | 11 | 18000 | 4.7 | 0 | 0.8 | 0 | 0.1377 | 0.0528 | 3.99 | 13.972 | 20.814 | 2975.525 | 1.579 | 92.583 | 55.661
45 | 11x5 | 11 | 18000 | 5 | 0 | 0.8 | 0 | 0.1047 | 0.0479 | 2.78 | 9.735 | 15.833 | 2073.154 | 1.1 | 70.425 | 42.575
46 | 11x55E | 11 | 18000 | 5.5 | 0 | 0.8 | 0 | 0.1048 | 0.0431 | 2.744 | 9.608 | 15.842 | 2046.084 | 1.085 | 70.464 | 48.402
47 | 11x55MR | 11 | 18000 | 5.5 | 0 | 0.8 | 0 | 0.1208 | 0.0494 | 3.357 | 11.755 | 18.263 | 2503.304 | 1.328 | 81.234 | 49.066
48 | 11x55R-RH | 11 | 18000 | 5.5 | 0 | 0.8 | 0 | 0.0618 | 0.0232 | 1.599 | 5.598 | 9.349 | 1192.163 | 0.632 | 41.583 | 54.315
49 | 11x6-4 | 11 | 18000 | 6 | 0 | 0.8 | 0 | 0.1688 | 0.0937 | 5.394 | 18.889 | 25.519 | 4022.519 | 2.134 | 113.511 | 35.132
50 | 11x6 | 11 | 18000 | 6 | 0 | 0.8 | 0 | 0.1159 | 0.0549 | 3.34 | 11.696 | 17.528 | 2490.699 | 1.321 | 77.962 | 41.649
51 | 11x7 | 11 | 18000 | 7 | 0 | 0.8 | 0 | 0.124 | 0.062 | 3.874 | 13.566 | 18.738 | 2888.937 | 1.533 | 83.348 | 40.227
52 | 11x7E-3 | 11 | 18000 | 7 | 0 | 0.8 | 0 | 0.1561 | 0.0732 | 4.867 | 17.042 | 23.603 | 3629.338 | 1.925 | 104.988 | 42.51
53 | 11x7E | 11 | 18000 | 7 | 0 | 0.8 | 0 | 0.1185 | 0.0533 | 3.519 | 12.321 | 17.915 | 2623.834 | 1.392 | 79.687 | 45.064
54 | 11x7SF | 11 | 18000 | 7 | 0 | 0.8 | 0 | 0.176 | 0.0817 | 6.173 | 21.616 | 26.607 | 4603.301 | 2.442 | 118.348 | 47.1
55 | 11x8 | 11 | 18000 | 8 | 0 | 0.8 | 0 | 0.1282 | 0.0681 | 4.283 | 14.996 | 19.388 | 3193.501 | 1.694 | 86.237 | 38.742
56 | 11x85E | 11 | 18000 | 8.5 | 0 | 0.8 | 0 | 0.1248 | 0.0621 | 4.157 | 14.555 | 18.866 | 3099.582 | 1.644 | 83.917 | 41.733
57 | 11x8E | 11 | 18000 | 8 | 0 | 0.8 | 0 | 0.1233 | 0.0591 | 3.94 | 13.795 | 18.641 | 2937.884 | 1.559 | 82.914 | 42.936
58 | 11x8F | 11 | 18000 | 8 | 0 | 0.8 | 0 | 0.1197 | 0.0574 | 3.83 | 13.41 | 18.09 | 2855.904 | 1.515 | 80.463 | 42.931
59 | 11x9-4 | 11 | 18000 | 9 | 0 | 0.8 | 0 | 0.2062 | 0.1302 | 8.228 | 28.812 | 31.172 | 6135.879 | 3.255 | 138.652 | 32.055
60 | 11x9 | 11 | 18000 | 9 | 0 | 0.8 | 0 | 0.1303 | 0.073 | 4.613 | 16.152 | 19.702 | 3439.644 | 1.825 | 87.635 | 37.316
61 | 1225x375 | 12.25 | 16000 | 3.75 | 0 | 0.8 | 0 | 0.0794 | 0.0344 | 2.142 | 8.439 | 14.584 | 1597.552 | 0.953 | 64.868 | 40.23
62 | 125x10 | 12.5 | 16000 | 10 | 0 | 0.8 | 0 | 0.1294 | 0.0675 | 5.985 | 23.575 | 25.779 | 4462.775 | 2.664 | 114.664 | 35.07
63 | 125x6 | 12.5 | 16000 | 6 | 0 | 0.8 | 0 | 0.1077 | 0.0464 | 3.838 | 15.12 | 21.456 | 2862.154 | 1.708 | 95.435 | 39.863
64 | 12x10 | 12 | 16000 | 10 | 0 | 0.8 | 0 | 0.1295 | 0.0701 | 4.808 | 18.94 | 21.904 | 3585.323 | 2.14 | 97.431 | 35.411
65 | 12x10E | 12 | 16000 | 10 | 0 | 0.8 | 0 | 0.12 | 0.0608 | 4.397 | 17.32 | 20.296 | 3278.667 | 1.957 | 90.278 | 38.014
66 | 12x10W | 12 | 16000 | 10 | 0 | 0.8 | 0 | 0.1477 | 0.0808 | 5.749 | 22.647 | 24.98 | 4287.135 | 2.559 | 111.111 | 34.766
67 | 12x11 | 12 | 16000 | 11 | 0 | 0.8 | 0 | 0.1306 | 0.0746 | 5.16 | 20.328 | 22.101 | 3848.114 | 2.297 | 98.303 | 33.975
68 | 12x12 | 12 | 16000 | 12 | 0 | 0.8 | 0 | 0.1311 | 0.0787 | 5.522 | 21.754 | 22.181 | 4118.065 | 2.458 | 98.662 | 32.492
69 | 12x12E | 12 | 16000 | 12 | 0 | 0.8 | 0 | 0.1214 | 0.0698 | 5.162 | 20.333 | 20.531 | 3849.048 | 2.297 | 91.321 | 34.019
70 | 12x12N | 12 | 16000 | 12 | 0 | 0.8 | 0 | 0.1235 | 0.0744 | 5.155 | 20.307 | 20.888 | 3844.062 | 2.294 | 92.911 | 32.47
71 | 12x13 | 12 | 16000 | 13 | 0 | 0.8 | 0 | 0.1311 | 0.0829 | 5.908 | 23.273 | 22.184 | 4405.568 | 2.629 | 98.676 | 31.014
72 | 12x13N | 12 | 16000 | 13 | 0 | 0.8 | 0 | 0.1235 | 0.0779 | 5.475 | 21.567 | 20.9 | 4082.651 | 2.437 | 92.965 | 31.121
73 | 12x38SF | 12 | 16000 | 3.8 | 0 | 0.8 | 0 | 0.1098 | 0.0377 | 3.092 | 12.179 | 18.575 | 2305.45 | 1.376 | 82.624 | 54.825
74 | 12x4 | 12 | 16000 | 4 | 0 | 0.8 | 0 | 0.0744 | 0.0322 | 1.779 | 7.009 | 12.589 | 1326.82 | 0.792 | 55.998 | 41.121
75 | 12x45MR | 12 | 16000 | 4.5 | 0 | 0.8 | 0 | 0.0978 | 0.0362 | 2.568 | 10.115 | 16.552 | 1914.688 | 1.143 | 73.622 | 49.488
76 | 12x45MRF-RH | 12 | 16000 | 4.5 | 0 | 0.8 | 0 | 0.0959 | 0.0354 | 2.5 | 9.849 | 16.219 | 1864.447 | 1.113 | 72.141 | 49.474
77 | 12x47SF | 12 | 16000 | 4.7 | 0 | 0.8 | 0 | 0.1294 | 0.0479 | 3.932 | 15.488 | 21.894 | 2931.949 | 1.75 | 97.385 | 52.457
78 | 12x5 | 12 | 16000 | 5 | 0 | 0.8 | 0 | 0.0867 | 0.0376 | 2.235 | 8.805 | 14.671 | 1666.712 | 0.995 | 65.256 | 41.381
79 | 12x55MR | 12 | 16000 | 5.5 | 0 | 0.8 | 0 | 0.1136 | 0.0443 | 3.249 | 12.799 | 19.21 | 2422.815 | 1.446 | 85.448 | 47.294
80 | 12x58SF | 12 | 16000 | 5.8 | 0 | 0.8 | 0 | 0.114 | 0.0401 | 3.291 | 12.964 | 19.289 | 2453.999 | 1.465 | 85.797 | 55.558
81 | 12x6 | 12 | 16000 | 6 | 0 | 0.8 | 0 | 0.1096 | 0.0492 | 3.213 | 12.655 | 18.541 | 2395.645 | 1.43 | 82.469 | 40.334
82 | 12x6E | 12 | 16000 | 6 | 0 | 0.8 | 0 | 0.0998 | 0.0398 | 2.748 | 10.824 | 16.875 | 2048.92 | 1.223 | 75.061 | 46.028
83 | 12x6SF | 12 | 16000 | 6 | 0 | 0.8 | 0 | 0.154 | 0.0636 | 5.214 | 20.538 | 26.058 | 3887.881 | 2.32 | 115.904 | 48.11
84 | 12x7 | 12 | 16000 | 7 | 0 | 0.8 | 0 | 0.1181 | 0.0551 | 3.702 | 14.582 | 19.984 | 2760.422 | 1.648 | 88.89 | 39.27
85 | 12x7E-3 | 12 | 16000 | 7 | 0 | 0.8 | 0 | 0.1543 | 0.0706 | 5.102 | 20.096 | 26.105 | 3804.226 | 2.27 | 116.117 | 40.203
86 | 12x8 | 12 | 16000 | 8 | 0 | 0.8 | 0 | 0.1246 | 0.0614 | 4.183 | 16.478 | 21.083 | 3119.179 | 1.862 | 93.776 | 37.856
87 | 12x85F | 12 | 16000 | 8.5 | 0 | 0.8 | 0 | 0.119 | 0.055 | 3.962 | 15.606 | 20.124 | 2954.104 | 1.763 | 89.512 | 40.889
88 | 12x8E | 12 | 16000 | 8 | 0 | 0.8 | 0 | 0.1142 | 0.0511 | 3.639 | 14.335 | 19.322 | 2713.674 | 1.62 | 85.943 | 41.984
89 | 12x8SF | 12 | 16000 | 8 | 0 | 0.8 | 0 | 0.1785 | 0.0841 | 6.897 | 27.169 | 30.201 | 5143.124 | 3.07 | 134.332 | 42.341
90 | 12x9 | 12 | 16000 | 9 | 0 | 0.8 | 0 | 0.1278 | 0.0661 | 4.527 | 17.833 | 21.628 | 3375.735 | 2.015 | 96.2 | 36.651
91 | 12x9W | 12 | 16000 | 9 | 0 | 0.8 | 0 | 0.1465 | 0.0764 | 5.434 | 21.408 | 24.79 | 4052.44 | 2.419 | 110.265 | 36.038
92 | 134x135-3 | 13.4 | 14000 | 13.5 | 0 | 0.8 | 0 | 0.1731 | 0.1073 | 8.665 | 39.01 | 34.494 | 6461.508 | 4.407 | 153.431 | 28.302
93 | 135x10 | 13.5 | 14000 | 10 | 0 | 0.8 | 0 | 0.1148 | 0.0555 | 4.569 | 20.571 | 23.807 | 3407.286 | 2.324 | 105.895 | 34.889
94 | 135x135 | 13.5 | 14000 | 13.5 | 0 | 0.8 | 0 | 0.1231 | 0.0703 | 6.06 | 27.283 | 25.537 | 4519.03 | 3.082 | 113.588 | 30.419
95 | 135x14 | 13.5 | 14000 | 14 | 0 | 0.8 | 0 | 0.1201 | 0.0703 | 6.085 | 27.397 | 24.927 | 4537.896 | 3.095 | 110.875 | 29.79
96 | 135x9 | 13.5 | 14000 | 9 | 0 | 0.8 | 0 | 0.1018 | 0.0471 | 3.769 | 16.968 | 21.125 | 2810.488 | 1.917 | 93.966 | 36.124
97 | 138x10-4 | 13.8 | 14000 | 10 | 0 | 0.8 | 0 | 0.194 | 0.1061 | 9.996 | 45.004 | 43.328 | 7454.297 | 5.085 | 192.725 | 29.664
98 | 13x10 | 13 | 15000 | 10 | 0 | 0.8 | 0 | 0.1296 | 0.0656 | 5.621 | 23.619 | 26.13 | 4191.541 | 2.668 | 116.226 | 34.728
99 | 13x10E | 13 | 15000 | 10 | 0 | 0.8 | 0 | 0.1145 | 0.054 | 4.782 | 20.094 | 23.088 | 3565.997 | 2.27 | 102.697 | 37.586
100 | 13x10F | 13 | 15000 | 10 | 0 | 0.8 | 0 | 0.1227 | 0.0579 | 5.317 | 22.341 | 25.121 | 3964.724 | 2.524 | 111.737 | 37.277
101 | 13x11 | 13 | 15000 | 11 | 0 | 0.8 | 0 | 0.1302 | 0.0694 | 6.127 | 25.744 | 26.665 | 4568.739 | 2.909 | 118.608 | 33.334
102 | 13x13-4 | 13 | 15000 | 13 | 0 | 0.8 | 0 | 0.2167 | 0.1414 | 12.443 | 52.282 | 44.384 | 9278.404 | 5.907 | 197.422 | 27.424
103 | 13x135N | 13 | 15000 | 13.5 | 0 | 0.8 | 0 | 0.1072 | 0.0634 | 5.522 | 23.201 | 21.951 | 4117.501 | 2.621 | 97.639 | 30.659
104 | 13x13N | 13 | 15000 | 13 | 0 | 0.8 | 0 | 0.1069 | 0.0613 | 5.274 | 22.161 | 21.882 | 3932.895 | 2.504 | 97.333 | 31.56
105 | 13x14 | 13 | 15000 | 14 | 0 | 0.8 | 0 | 0.1362 | 0.0843 | 7.582 | 31.858 | 27.455 | 5653.752 | 3.599 | 122.118 | 29.317
106 | 13x4 | 13 | 15000 | 4 | 0 | 0.8 | 0 | 0.0716 | 0.0297 | 1.978 | 8.313 | 14.22 | 1475.217 | 0.939 | 63.249 | 39.792
107 | 13x45EP | 13 | 15000 | 4.5 | 0 | 0.8 | 0 | 0.0753 | 0.0272 | 2.123 | 8.923 | 15.177 | 1583.464 | 1.008 | 67.508 | 46.533
108 | 13x45MR | 13 | 15000 | 4.5 | 0 | 0.8 | 0 | 0.0877 | 0.0309 | 2.627 | 11.038 | 17.692 | 1958.961 | 1.247 | 78.696 | 48.056
109 | 13x47SF | 13 | 15000 | 4.7 | 0 | 0.8 | 0 | 0.1231 | 0.0444 | 4.395 | 18.467 | 24.813 | 3277.334 | 2.086 | 110.368 | 49.604
110 | 13x4E | 13 | 15000 | 4 | 0 | 0.8 | 0 | 0.0682 | 0.0246 | 1.851 | 7.778 | 13.749 | 1380.291 | 0.879 | 61.154 | 46.504
111 | 13x4W | 13 | 15000 | 4 | 0 | 0.8 | 0 | 0.0834 | 0.0351 | 2.548 | 10.707 | 17.086 | 1900.139 | 1.21 | 76 | 39.017
112 | 13x55E | 13 | 15000 | 5.5 | 0 | 0.8 | 0 | 0.091 | 0.0339 | 2.821 | 11.854 | 18.353 | 2103.7 | 1.339 | 81.636 | 45.287
113 | 13x55MR | 13 | 15000 | 5.5 | 0 | 0.8 | 0 | 0.1022 | 0.0375 | 3.326 | 13.976 | 20.602 | 2480.267 | 1.579 | 91.636 | 46.275
114 | 13x6 | 13 | 15000 | 6 | 0 | 0.8 | 0 | 0.0932 | 0.0391 | 3.034 | 12.751 | 18.854 | 2262.825 | 1.441 | 83.861 | 39.713
115 | 13x65E | 13 | 15000 | 6.5 | 0 | 0.8 | 0 | 0.0973 | 0.0376 | 3.202 | 13.455 | 19.624 | 2387.843 | 1.52 | 87.287 | 43.969
116 | 13x7 | 13 | 15000 | 7 | 0 | 0.8 | 0 | 0.1 | 0.0434 | 3.525 | 14.811 | 20.477 | 2628.401 | 1.673 | 91.08 | 38.807
117 | 13x7F | 13 | 15000 | 7 | 0 | 0.8 | 0 | 0.1073 | 0.0429 | 3.825 | 16.073 | 21.98 | 2852.448 | 1.816 | 97.768 | 42.488
118 | 13x8 | 13 | 15000 | 8 | 0 | 0.8 | 0 | 0.1059 | 0.0484 | 3.901 | 16.391 | 21.356 | 2908.815 | 1.852 | 94.99 | 37.741
119 | 13x8E | 13 | 15000 | 8 | 0 | 0.8 | 0 | 0.1077 | 0.0452 | 3.938 | 16.547 | 21.725 | 2936.606 | 1.87 | 96.631 | 41.22
120 | 13x9 | 13 | 15000 | 9 | 0 | 0.8 | 0 | 0.1267 | 0.0609 | 5.213 | 21.906 | 25.546 | 3887.609 | 2.475 | 113.628 | 35.965
121 | 145x11-4 | 14.5 | 13000 | 11 | 0 | 0.8 | 0 | 0.1977 | 0.1087 | 10.503 | 50.923 | 46.4 | 7832.259 | 5.753 | 206.385 | 28.376
122 | 145x12-4 | 14.5 | 13000 | 12 | 0 | 0.8 | 0 | 0.2021 | 0.1152 | 11.101 | 53.819 | 47.434 | 8277.709 | 6.08 | 210.986 | 27.748
123 | 14x10 | 14 | 14000 | 10 | 0 | 0.8 | 0 | 0.1218 | 0.0577 | 6.046 | 27.217 | 29.232 | 4508.183 | 3.075 | 130.026 | 34.105
124 | 14x10E | 14 | 14000 | 10 | 0 | 0.8 | 0 | 0.1071 | 0.0469 | 5.062 | 22.79 | 25.706 | 3774.806 | 2.575 | 114.339 | 37.102
125 | 14x10F | 14 | 14000 | 10 | 0 | 0.8 | 0 | 0.1241 | 0.0558 | 5.778 | 26.013 | 28.532 | 4308.75 | 2.939 | 126.909 | 36.463
126 | 14x11 | 14 | 14000 | 11 | 0 | 0.8 | 0 | 0.1238 | 0.0616 | 6.475 | 29.151 | 29.715 | 4828.507 | 3.293 | 132.173 | 32.949
127 | 14x12 | 14 | 14000 | 12 | 0 | 0.8 | 0 | 0.1248 | 0.0648 | 6.839 | 30.788 | 29.956 | 5099.618 | 3.478 | 133.242 | 31.891
128 | 14x12E | 14 | 14000 | 12 | 0 | 0.8 | 0 | 0.1101 | 0.0541 | 5.919 | 26.646 | 26.414 | 4413.596 | 3.01 | 117.491 | 33.8
129 | 14x12N | 14 | 14000 | 12 | 0 | 0.8 | 0 | 0.1171 | 0.0608 | 6.363 | 28.644 | 28.09 | 4744.557 | 3.236 | 124.945 | 31.874
130 | 14x13 | 14 | 14000 | 13 | 0 | 0.8 | 0 | 0.1275 | 0.0693 | 7.408 | 33.35 | 30.589 | 5524.001 | 3.768 | 136.06 | 30.642
131 | 14x135 | 14 | 14000 | 13.5 | 0 | 0.8 | 0 | 0.1277 | 0.071 | 7.62 | 34.303 | 30.654 | 5681.89 | 3.876 | 136.348 | 30.07
132 | 14x13N | 14 | 14000 | 13 | 0 | 0.8 | 0 | 0.1177 | 0.0642 | 6.769 | 30.472 | 28.246 | 5047.322 | 3.443 | 125.638 | 30.646
133 | 14x14 | 14 | 14000 | 14 | 0 | 0.8 | 0 | 0.128 | 0.0729 | 7.861 | 35.391 | 30.717 | 5862.11 | 3.999 | 136.63 | 29.461
134 | 14x14E | 14 | 14000 | 14 | 0 | 0.8 | 0 | 0.1108 | 0.0611 | 6.802 | 30.621 | 26.589 | 5071.952 | 3.46 | 118.269 | 30.502
135 | 14x14N | 14 | 14000 | 14 | 0 | 0.8 | 0 | 0.1181 | 0.0674 | 7.194 | 32.385 | 28.349 | 5364.202 | 3.659 | 126.096 | 29.428
136 | 14x47SF | 14 | 14000 | 4.7 | 0 | 0.8 | 0 | 0.1154 | 0.0403 | 4.781 | 21.524 | 27.684 | 3565.15 | 2.432 | 123.139 | 47.205
137 | 14x4W | 14 | 14000 | 4 | 0 | 0.8 | 0 | 0.079 | 0.032 | 2.765 | 12.449 | 18.954 | 2062.025 | 1.406 | 84.306 | 37.55
138 | 14x55MR | 14 | 14000 | 5.5 | 0 | 0.8 | 0 | 0.0968 | 0.034 | 3.652 | 16.441 | 23.237 | 2723.234 | 1.857 | 103.357 | 44.561
139 | 14x5N | 14 | 14000 | 5 | 0 | 0.8 | 0 | 0.0671 | 0.0262 | 2.211 | 9.953 | 16.093 | 1648.535 | 1.124 | 71.58 | 38.955
140 | 14x6 | 14 | 14000 | 6 | 0 | 0.8 | 0 | 0.0967 | 0.0388 | 3.741 | 16.842 | 23.211 | 2789.634 | 1.903 | 103.245 | 38.3
141 | 14x6E | 14 | 14000 | 6 | 0 | 0.8 | 0 | 0.0844 | 0.0302 | 3.055 | 13.753 | 20.264 | 2278.017 | 1.554 | 90.133 | 43.555
142 | 14x7 | 14 | 14000 | 7 | 0 | 0.8 | 0 | 0.1065 | 0.044 | 4.415 | 19.877 | 25.549 | 3292.344 | 2.246 | 113.643 | 37.458
143 | 14x7E | 14 | 14000 | 7 | 0 | 0.8 | 0 | 0.093 | 0.0347 | 3.614 | 16.269 | 22.326 | 2694.77 | 1.838 | 99.308 | 42.042
144 | 14x8 | 14 | 14000 | 8 | 0 | 0.8 | 0 | 0.115 | 0.0497 | 5.17 | 23.275 | 27.606 | 3855.205 | 2.63 | 122.794 | 36.214
145 | 14x85E | 14 | 14000 | 8.5 | 0 | 0.8 | 0 | 0.1003 | 0.0404 | 4.302 | 19.367 | 24.065 | 3207.83 | 2.188 | 107.043 | 39.625
146 | 155x12-4 | 15.5 | 12000 | 12 | 0 | 0.8 | 0 | 0.1918 | 0.1036 | 11.269 | 59.19 | 50.813 | 8403.496 | 6.687 | 226.015 | 27.079
147 | 1575x13-3 | 15.75 | 12000 | 13 | 0 | 0.8 | 0 | 0.1792 | 0.0947 | 11.521 | 60.511 | 50.598 | 8591.032 | 6.837 | 225.061 | 27.473
148 | 15x10 | 15 | 13000 | 10 | 0 | 0.8 | 0 | 0.1181 | 0.0521 | 6.22 | 30.155 | 32.188 | 4638.031 | 3.407 | 143.172 | 33.818
149 | 15x10E | 15 | 13000 | 10 | 0 | 0.8 | 0 | 0.105 | 0.0434 | 5.325 | 25.82 | 28.63 | 3971.187 | 2.917 | 127.346 | 36.403
150 | 15x11-4 | 15 | 13000 | 11 | 0 | 0.8 | 0 | 0.1953 | 0.1045 | 12.131 | 58.817 | 51.869 | 9046.388 | 6.645 | 230.712 | 28.094
151 | 15x11 | 15 | 13000 | 11 | 0 | 0.8 | 0 | 0.1205 | 0.0557 | 6.673 | 32.352 | 32.857 | 4975.936 | 3.655 | 146.147 | 32.758
152 | 15x12 | 15 | 13000 | 12 | 0 | 0.8 | 0 | 0.1222 | 0.0591 | 7.109 | 34.466 | 33.315 | 5300.982 | 3.894 | 148.185 | 31.69
153 | 15x135-3 | 15 | 13000 | 13.5 | 0 | 0.8 | 0 | 0.1593 | 0.0879 | 10.497 | 50.894 | 43.421 | 7827.708 | 5.75 | 193.135 | 28.109
154 | 15x13W-3 | 15 | 13000 | 13 | 0 | 0.8 | 0 | 0.1773 | 0.0967 | 11.808 | 57.251 | 48.332 | 8805.548 | 6.468 | 214.982 | 28.149
155 | 15x4E | 15 | 13000 | 4 | 0 | 0.8 | 0 | 0.0579 | 0.0197 | 1.988 | 9.636 | 15.799 | 1482.09 | 1.089 | 70.275 | 42.516
156 | 15x4W | 15 | 13000 | 4 | 0 | 0.8 | 0 | 0.0749 | 0.0295 | 2.889 | 14.007 | 20.415 | 2154.421 | 1.583 | 90.808 | 36.181
157 | 15x55MR | 15 | 13000 | 5.5 | 0 | 0.8 | 0 | 0.0935 | 0.0315 | 3.882 | 18.823 | 25.484 | 2895.137 | 2.127 | 113.353 | 43.344
158 | 15x6 | 15 | 13000 | 6 | 0 | 0.8 | 0 | 0.0912 | 0.035 | 3.874 | 18.784 | 24.878 | 2889.057 | 2.122 | 110.656 | 37.259
159 | 15x6E | 15 | 13000 | 6 | 0 | 0.8 | 0 | 0.0799 | 0.0275 | 3.146 | 15.252 | 21.78 | 2345.795 | 1.723 | 96.879 | 42.144
160 | 15x7 | 15 | 13000 | 7 | 0 | 0.8 | 0 | 0.101 | 0.0398 | 4.576 | 22.184 | 27.536 | 3412.044 | 2.506 | 122.481 | 36.61
161 | 15x7E | 15 | 13000 | 7 | 0 | 0.8 | 0 | 0.0887 | 0.0317 | 3.737 | 18.119 | 24.191 | 2786.784 | 2.047 | 107.601 | 40.863
162 | 15x8 | 15 | 13000 | 8 | 0 | 0.8 | 0 | 0.109 | 0.0446 | 5.268 | 25.541 | 29.714 | 3928.357 | 2.886 | 132.167 | 35.63
163 | 15x8E | 15 | 13000 | 8 | 0 | 0.8 | 0 | 0.0958 | 0.0358 | 4.304 | 20.867 | 26.122 | 3209.439 | 2.358 | 116.192 | 39.397
164 | 16x10 | 16 | 12000 | 10 | 0 | 0.8 | 0 | 0.1158 | 0.0489 | 6.367 | 33.444 | 34.84 | 4748.243 | 3.779 | 154.97 | 33.013
165 | 16x10E | 16 | 12000 | 10 | 0 | 0.8 | 0 | 0.1024 | 0.0403 | 5.355 | 28.125 | 30.785 | 3992.995 | 3.178 | 136.934 | 35.67
166 | 16x12 | 16 | 12000 | 12 | 0 | 0.8 | 0 | 0.1215 | 0.0561 | 7.361 | 38.66 | 36.542 | 5488.742 | 4.368 | 162.538 | 30.98
167 | 16x12E | 16 | 12000 | 12 | 0 | 0.8 | 0 | 0.1072 | 0.0466 | 6.251 | 32.835 | 32.254 | 4661.724 | 3.71 | 143.467 | 33.02
168 | 16x13 | 16 | 12000 | 13 | 0 | 0.8 | 0 | 0.1228 | 0.059 | 7.762 | 40.767 | 36.923 | 5787.858 | 4.606 | 164.234 | 30.078
169 | 16x14 | 16 | 12000 | 14 | 0 | 0.8 | 0 | 0.1237 | 0.062 | 8.216 | 43.154 | 37.217 | 6126.797 | 4.876 | 165.539 | 29.123
170 | 16x16 | 16 | 12000 | 16 | 0 | 0.8 | 0 | 0.1241 | 0.0668 | 8.954 | 47.027 | 37.327 | 6676.641 | 5.313 | 166.03 | 27.364
171 | 16x4E | 16 | 12000 | 4 | 0 | 0.8 | 0 | 0.0546 | 0.0183 | 1.989 | 10.446 | 16.429 | 1483.128 | 1.18 | 73.077 | 40.653
172 | 16x4W | 16 | 12000 | 4 | 0 | 0.8 | 0 | 0.0725 | 0.0277 | 3.006 | 15.786 | 21.816 | 2241.252 | 1.784 | 97.039 | 35.007
173 | 16x55MR | 16 | 12000 | 5.5 | 0 | 0.8 | 0 | 0.087 | 0.0288 | 3.775 | 19.827 | 26.152 | 2814.9 | 2.24 | 116.324 | 41.48
174 | 16x6 | 16 | 12000 | 6 | 0 | 0.8 | 0 | 0.0852 | 0.0316 | 3.721 | 19.543 | 25.612 | 2774.632 | 2.208 | 113.924 | 36.248
175 | 16x6E | 16 | 12000 | 6 | 0 | 0.8 | 0 | 0.0756 | 0.0253 | 3.126 | 16.419 | 22.731 | 2331.113 | 1.855 | 101.107 | 40.741
176 | 16x7 | 16 | 12000 | 7 | 0 | 0.8 | 0 | 0.0946 | 0.0358 | 4.373 | 22.968 | 28.457 | 3260.885 | 2.595 | 126.576 | 35.753
177 | 16x8 | 16 | 12000 | 8 | 0 | 0.8 | 0 | 0.1044 | 0.0408 | 5.177 | 27.194 | 31.409 | 3860.83 | 3.072 | 139.708 | 34.852
178 | 16x8E | 16 | 12000 | 8 | 0 | 0.8 | 0 | 0.092 | 0.033 | 4.298 | 22.575 | 27.66 | 3205.032 | 2.55 | 123.031 | 38.388
179 | 17x10 | 17 | 11000 | 10 | 0 | 0.8 | 0 | 0.1136 | 0.0461 | 6.149 | 35.235 | 36.151 | 4585.595 | 3.981 | 160.801 | 32.332
180 | 17x10E | 17 | 11000 | 10 | 0 | 0.8 | 0 | 0.0994 | 0.0376 | 5.11 | 29.279 | 31.629 | 3810.487 | 3.308 | 140.685 | 34.943
181 | 17x10N | 17 | 11000 | 10 | 0 | 0.8 | 0 | 0.0985 | 0.0395 | 5.185 | 29.708 | 31.709 | 3866.286 | 3.356 | 141.041 | 32.722
182 | 17x10WE | 17 | 11000 | 10 | 0 | 0.8 | 0 | 0.1154 | 0.0448 | 6.244 | 35.776 | 36.731 | 4656.046 | 4.042 | 163.378 | 33.973
183 | 17x12 | 17 | 11000 | 12 | 0 | 0.8 | 0 | 0.1209 | 0.0532 | 7.133 | 40.874 | 38.471 | 5319.421 | 4.618 | 171.12 | 30.496
184 | 17x12E | 17 | 11000 | 12 | 0 | 0.8 | 0 | 0.1052 | 0.0436 | 5.969 | 34.201 | 33.498 | 4451.083 | 3.864 | 149.001 | 32.515
185 | 17x12W | 17 | 11000 | 12 | 0 | 0.8 | 0 | 0.1282 | 0.0568 | 7.718 | 44.222 | 40.807 | 5755.158 | 4.996 | 181.507 | 30.203
186 | 17x13 | 17 | 11000 | 13 | 0 | 0.8 | 0 | 0.1228 | 0.0563 | 7.564 | 43.342 | 39.082 | 5640.596 | 4.897 | 173.836 | 29.582
187 | 17x4W | 17 | 11000 | 4 | 0 | 0.8 | 0 | 0.0691 | 0.026 | 2.881 | 16.51 | 21.992 | 2148.693 | 1.865 | 97.819 | 33.899
188 | 17x6 | 17 | 11000 | 6 | 0 | 0.8 | 0 | 0.0813 | 0.0295 | 3.555 | 20.372 | 25.878 | 2651.252 | 2.302 | 115.104 | 35.244
189 | 17x6E | 17 | 11000 | 6 | 0 | 0.8 | 0 | 0.0715 | 0.0235 | 2.973 | 17.034 | 22.758 | 2216.889 | 1.925 | 101.226 | 39.389
190 | 17x7E | 17 | 11000 | 7 | 0 | 0.8 | 0 | 0.0804 | 0.0271 | 3.537 | 20.267 | 25.579 | 2637.67 | 2.29 | 113.777 | 38.529
191 | 17x8 | 17 | 11000 | 8 | 0 | 0.8 | 0 | 0.0998 | 0.0377 | 4.862 | 27.858 | 31.763 | 3625.516 | 3.147 | 141.283 | 34.142
192 | 17x8E | 17 | 11000 | 8 | 0 | 0.8 | 0 | 0.088 | 0.0307 | 4.09 | 23.433 | 28.019 | 3049.593 | 2.647 | 124.627 | 37.402
193 | 17x8N | 17 | 11000 | 8 | 0 | 0.8 | 0 | 0.0884 | 0.033 | 4.206 | 24.101 | 28.47 | 3136.622 | 2.723 | 126.636 | 34.457
194 | 181x10 | 18.1 | 11000 | 10 | 0 | 0.8 | 0 | 0.111 | 0.0423 | 8.365 | 47.929 | 45.948 | 6237.632 | 5.415 | 204.375 | 31.71
195 | 181x12 | 18.1 | 11000 | 12 | 0 | 0.8 | 0 | 0.1157 | 0.0475 | 9.469 | 54.257 | 47.884 | 7061.143 | 6.13 | 212.99 | 30.215
196 | 18x10 | 18 | 11000 | 10 | 0 | 0.8 | 0 | 0.0874 | 0.0332 | 6.059 | 34.715 | 35.38 | 4517.9 | 3.922 | 157.37 | 32.606
197 | 18x10E | 18 | 11000 | 10 | 0 | 0.8 | 0 | 0.0971 | 0.0348 | 6.703 | 38.406 | 39.295 | 4998.292 | 4.339 | 174.783 | 34.229
198 | 18x12 | 18 | 11000 | 12 | 0 | 0.8 | 0 | 0.0906 | 0.0373 | 6.846 | 39.228 | 36.667 | 5105.229 | 4.432 | 163.096 | 31.023
199 | 18x12E | 18 | 11000 | 12 | 0 | 0.8 | 0 | 0.1041 | 0.0408 | 7.973 | 45.685 | 42.148 | 5945.518 | 5.161 | 187.474 | 31.959
200 | 18x12WE | 18 | 11000 | 12 | 0 | 0.8 | 0 | 0.1124 | 0.0446 | 8.778 | 50.299 | 45.484 | 6546.083 | 5.683 | 202.314 | 31.515
201 | 18x14 | 18 | 11000 | 14 | 0 | 0.8 | 0 | 0.0918 | 0.0408 | 7.601 | 43.55 | 37.154 | 5667.75 | 4.92 | 165.261 | 29.214
202 | 18x55MR | 18 | 11000 | 5.5 | 0 | 0.8 | 0 | 0.0796 | 0.0249 | 4.566 | 26.162 | 32.202 | 3404.852 | 2.956 | 143.237 | 38.696
203 | 18x6W | 18 | 11000 | 6 | 0 | 0.8 | 0 | 0.0773 | 0.0268 | 4.512 | 25.852 | 31.301 | 3364.406 | 2.921 | 139.225 | 34.094
204 | 18x8 | 18 | 11000 | 8 | 0 | 0.8 | 0 | 0.0798 | 0.0282 | 5.013 | 28.723 | 32.296 | 3738.138 | 3.245 | 143.654 | 33.99
205 | 18x8E | 18 | 11000 | 8 | 0 | 0.8 | 0 | 0.0853 | 0.0283 | 5.269 | 30.189 | 34.533 | 3928.824 | 3.411 | 153.602 | 36.499
206 | 18x8W | 18 | 11000 | 8 | 0 | 0.8 | 0 | 0.0962 | 0.0346 | 6.328 | 36.26 | 38.951 | 4718.94 | 4.097 | 173.255 | 33.165
207 | 19x10E | 19 | 10000 | 10 | 0 | 0.8 | 0 | 0.0937 | 0.0327 | 6.043 | 38.09 | 38.9 | 4506.492 | 4.303 | 173.026 | 33.511
208 | 19x11 | 19 | 10000 | 11 | 0 | 0.8 | 0 | 0.1047 | 0.04 | 7.279 | 45.875 | 43.486 | 5427.605 | 5.183 | 193.425 | 30.625
209 | 19x12E | 19 | 10000 | 12 | 0 | 0.8 | 0 | 0.1017 | 0.0384 | 7.198 | 45.37 | 42.237 | 5367.825 | 5.126 | 187.871 | 31.396
210 | 19x12WE | 19 | 10000 | 12 | 0 | 0.8 | 0 | 0.1096 | 0.042 | 7.943 | 50.062 | 45.53 | 5922.866 | 5.656 | 202.519 | 30.927
211 | 19x14 | 19 | 10000 | 14 | 0 | 0.8 | 0 | 0.0961 | 0.0409 | 7.308 | 46.063 | 39.917 | 5449.761 | 5.204 | 177.55 | 28.824
212 | 19x16 | 19 | 10000 | 16 | 0 | 0.8 | 0 | 0.097 | 0.0443 | 8.066 | 50.84 | 40.295 | 6014.946 | 5.744 | 179.23 | 27.115
213 | 19x8E | 19 | 10000 | 8 | 0 | 0.8 | 0 | 0.0814 | 0.0264 | 4.757 | 29.983 | 33.795 | 3547.348 | 3.387 | 150.32 | 35.606
214 | 19x8W | 19 | 10000 | 8 | 0 | 0.8 | 0 | 0.092 | 0.0324 | 5.71 | 35.989 | 38.197 | 4257.897 | 4.066 | 169.899 | 32.358
215 | 205x105PN | 20.5 | 9000 | 10.5 | 0 | 0.8 | 0 | 0.0991 | 0.0356 | 6.904 | 48.346 | 45.197 | 5147.955 | 5.462 | 201.036 | 30.059
216 | 205x105WPN | 20.5 | 9000 | 10.5 | 0 | 0.8 | 0 | 0.1056 | 0.0383 | 7.472 | 52.325 | 48.145 | 5571.632 | 5.912 | 214.151 | 29.631
217 | 205x10PN | 20.5 | 9000 | 10 | 0 | 0.8 | 0 | 0.0962 | 0.034 | 6.525 | 45.695 | 43.851 | 4865.658 | 5.163 | 195.05 | 30.394
218 | 205x12WE | 20.5 | 9000 | 12 | 0 | 0.8 | 0 | 0.1121 | 0.0415 | 8.424 | 58.993 | 51.086 | 6281.637 | 6.665 | 227.231 | 29.525
219 | 205x135EPN | 20.5 | 9000 | 13.5 | 0 | 0.8 | 0 | 0.1023 | 0.0388 | 7.756 | 54.315 | 46.616 | 5783.539 | 6.137 | 207.35 | 29.144
220 | 205x14E | 20.5 | 9000 | 14 | 0 | 0.8 | 0 | 0.1004 | 0.0387 | 7.685 | 53.821 | 45.79 | 5730.89 | 6.081 | 203.673 | 28.901
221 | 205x14EPN | 20.5 | 9000 | 14 | 0 | 0.8 | 0 | 0.1003 | 0.0386 | 7.658 | 53.629 | 45.727 | 5710.413 | 6.059 | 203.396 | 28.933
222 | 20x10 | 20 | 10000 | 10 | 0 | 0.8 | 0 | 0.0848 | 0.0298 | 7.237 | 45.617 | 43.26 | 5396.993 | 5.154 | 192.423 | 31.261
223 | 20x105PN | 20 | 10000 | 10.5 | 0 | 0.8 | 0 | 0.0976 | 0.0348 | 8.646 | 54.497 | 49.777 | 6447.615 | 6.157 | 221.407 | 30.59
224 | 20x10E | 20 | 10000 | 10 | 0 | 0.8 | 0 | 0.0908 | 0.0303 | 7.546 | 47.562 | 46.284 | 5627.127 | 5.374 | 205.87 | 32.782
225 | 20x10PN | 20 | 10000 | 10 | 0 | 0.8 | 0 | 0.0997 | 0.0352 | 8.725 | 54.99 | 50.826 | 6505.989 | 6.213 | 226.074 | 30.719
226 | 20x10W | 20 | 10000 | 10 | 0 | 0.8 | 0 | 0.105 | 0.0376 | 9.412 | 59.322 | 53.526 | 7018.53 | 6.702 | 238.083 | 30.217
227 | 20x11E | 20 | 10000 | 11 | 0 | 0.8 | 0 | 0.0956 | 0.0331 | 8.354 | 52.657 | 48.728 | 6229.929 | 5.949 | 216.743 | 31.812
228 | 20x12 | 20 | 10000 | 12 | 0 | 0.8 | 0 | 0.0893 | 0.0337 | 8.258 | 52.046 | 45.532 | 6157.658 | 5.88 | 202.528 | 29.961
229 | 20x12WE | 20 | 10000 | 12 | 0 | 0.8 | 0 | 0.1067 | 0.039 | 9.994 | 62.99 | 54.417 | 7452.43 | 7.117 | 242.047 | 30.384
230 | 20x13E | 20 | 10000 | 13 | 0 | 0.8 | 0 | 0.1023 | 0.0384 | 9.835 | 61.987 | 52.163 | 7333.817 | 7.003 | 232.023 | 29.899
231 | 20x14 | 20 | 10000 | 14 | 0 | 0.8 | 0 | 0.0914 | 0.037 | 9.136 | 57.581 | 46.6 | 6812.534 | 6.505 | 207.277 | 28.548
232 | 20x15E | 20 | 10000 | 15 | 0 | 0.8 | 0 | 0.106 | 0.0432 | 11.112 | 70.039 | 54.072 | 8286.425 | 7.913 | 240.514 | 28.157
233 | 20x16 | 20 | 10000 | 16 | 0 | 0.8 | 0 | 0.0997 | 0.044 | 11.153 | 70.295 | 50.851 | 8316.74 | 7.942 | 226.185 | 26.511
234 | 20x18 | 20 | 10000 | 18 | 0 | 0.8 | 0 | 0.1003 | 0.0465 | 11.969 | 75.44 | 51.157 | 8925.39 | 8.523 | 227.544 | 25.421
235 | 20x8 | 20 | 10000 | 8 | 0 | 0.8 | 0 | 0.0759 | 0.025 | 5.869 | 36.991 | 38.682 | 4376.53 | 4.179 | 172.057 | 32.468
236 | 20x8E | 20 | 10000 | 8 | 0 | 0.8 | 0 | 0.0787 | 0.0246 | 5.875 | 37.026 | 40.122 | 4380.631 | 4.183 | 178.464 | 34.671
237 | 20x8W | 20 | 10000 | 8 | 0 | 0.8 | 0 | 0.0908 | 0.0307 | 7.332 | 46.212 | 46.282 | 5467.403 | 5.221 | 205.86 | 31.542
238 | 215x105PN | 21.5 | 9000 | 10.5 | 0 | 0.8 | 0 | 0.0938 | 0.0319 | 8.064 | 56.472 | 51.927 | 6013.125 | 6.38 | 230.971 | 29.811
239 | 215x10WPN | 21.5 | 9000 | 10 | 0 | 0.8 | 0 | 0.0939 | 0.0318 | 7.977 | 55.865 | 51.97 | 5948.592 | 6.312 | 231.164 | 29.845
240 | 215x13EPN | 21.5 | 9000 | 13 | 0 | 0.8 | 0 | 0.099 | 0.0353 | 9.253 | 64.801 | 54.587 | 6900.008 | 7.321 | 242.803 | 29.158
241 | 21x105PN | 21 | 9000 | 10.5 | 0 | 0.8 | 0 | 0.0952 | 0.0331 | 7.271 | 50.917 | 47.794 | 5421.649 | 5.753 | 212.59 | 30.047
242 | 21x10PN | 21 | 9000 | 10 | 0 | 0.8 | 0 | 0.0971 | 0.0337 | 7.415 | 51.929 | 48.736 | 5529.471 | 5.867 | 216.778 | 30.03
243 | 21x10W | 21 | 9000 | 10 | 0 | 0.8 | 0 | 0.0997 | 0.0349 | 7.82 | 54.763 | 50.071 | 5831.231 | 6.187 | 222.714 | 29.675
244 | 21x10WPN | 21 | 9000 | 10 | 0 | 0.8 | 0 | 0.0981 | 0.0342 | 7.513 | 52.616 | 49.26 | 5602.558 | 5.944 | 219.106 | 29.899
245 | 21x12WE | 21 | 9000 | 12 | 0 | 0.8 | 0 | 0.1033 | 0.0368 | 8.454 | 59.208 | 51.834 | 6304.51 | 6.689 | 230.557 | 29.809
246 | 21x135EPN | 21 | 9000 | 13.5 | 0 | 0.8 | 0 | 0.1019 | 0.0379 | 8.686 | 60.826 | 51.155 | 6476.792 | 6.872 | 227.538 | 28.897
247 | 21x13E | 21 | 9000 | 13 | 0 | 0.8 | 0 | 0.0994 | 0.0362 | 8.271 | 57.92 | 49.906 | 6167.338 | 6.544 | 221.984 | 29.419
248 | 21x13WE | 21 | 9000 | 13 | 0 | 0.8 | 0 | 0.1072 | 0.0396 | 9.129 | 63.934 | 53.807 | 6807.694 | 7.223 | 239.335 | 28.959
249 | 22x10 | 22 | 9000 | 10 | 0 | 0.8 | 0 | 0.081 | 0.0266 | 7.597 | 53.206 | 48.967 | 5665.359 | 6.011 | 217.804 | 30.131
250 | 22x10E | 22 | 9000 | 10 | 0 | 0.8 | 0 | 0.0852 | 0.0269 | 7.84 | 54.905 | 51.503 | 5846.342 | 6.203 | 229.084 | 31.441
251 | 22x11E | 22 | 9000 | 11 | 0 | 0.8 | 0 | 0.0904 | 0.0295 | 8.721 | 61.075 | 54.68 | 6503.331 | 6.9 | 243.215 | 30.579
252 | 22x12E | 22 | 9000 | 12 | 0 | 0.8 | 0 | 0.0948 | 0.032 | 9.563 | 66.972 | 57.323 | 7131.209 | 7.566 | 254.974 | 29.737
253 | 22x12WE | 22 | 9000 | 12 | 0 | 0.8 | 0 | 0.1099 | 0.0387 | 11.71 | 82.008 | 66.461 | 8732.263 | 9.265 | 295.62 | 28.471
254 | 22x13EPN | 22 | 9000 | 13 | 0 | 0.8 | 0 | 0.0962 | 0.0332 | 9.953 | 69.7 | 58.176 | 7421.665 | 7.875 | 258.767 | 29.299
255 | 22x8 | 22 | 9000 | 8 | 0 | 0.8 | 0 | 0.0714 | 0.0223 | 6.131 | 42.934 | 43.194 | 4571.669 | 4.851 | 192.129 | 31.108
256 | 24x12E | 24 | 8000 | 12 | 0 | 0.8 | 0 | 0.09 | 0.0289 | 9.244 | 72.833 | 60.923 | 6893.605 | 8.229 | 270.984 | 28.624
257 | 25x125E | 25 | 8000 | 12.5 | 0 | 0.8 | 0 | 0.0914 | 0.0293 | 11.775 | 92.769 | 72.855 | 8780.555 | 10.481 | 324.061 | 27.694
258 | 26x13E | 26 | 7000 | 13 | 0 | 0.8 | 0 | 0.0889 | 0.0283 | 8.964 | 80.71 | 63.427 | 6684.254 | 9.119 | 282.123 | 26.938
259 | 26x15E | 26 | 7000 | 15 | 0 | 0.8 | 0 | 0.096 | 0.0325 | 10.329 | 93.004 | 68.518 | 7702.453 | 10.508 | 304.766 | 25.611
260 | 27x13E | 27 | 7000 | 13 | 0 | 0.8 | 0 | 0.0877 | 0.0271 | 10.567 | 95.145 | 72.752 | 7879.768 | 10.749 | 323.601 | 26.464
261 | 28x20-4 | 28 | 6000 | 20 | 0 | 0.8 | 0 | 0.2222 | 0.1084 | 31.285 | 328.636 | 152.267 | 23328.887 | 37.129 | 677.284 | 16.879
262 | 41x41E | 4.1 | 45000 | 4.1 | 0 | 0.8 | 0 | 0.1576 | 0.1194 | 0.782 | 1.095 | 2.874 | 582.945 | 0.124 | 12.785 | 75.205
263 | 42x2 | 4.2 | 45000 | 2 | 0 | 0.8 | 0 | 0.118 | 0.105 | 0.433 | 0.606 | 2.33 | 322.668 | 0.068 | 10.366 | 56.697
264 | 42x4 | 4.2 | 45000 | 4 | 0 | 0.8 | 0 | 0.1509 | 0.1535 | 0.765 | 1.072 | 2.98 | 570.642 | 0.121 | 13.255 | 52.949
265 | 44x4 | 4.4 | 42000 | 4 | 0 | 0.8 | 0 | 0.1605 | 0.1526 | 0.792 | 1.189 | 3.304 | 590.679 | 0.134 | 14.697 | 54.339
266 | 45x35 | 4.5 | 43000 | 3.5 | 0 | 0.8 | 0 | 0.1539 | 0.1351 | 0.881 | 1.292 | 3.72 | 657.286 | 0.146 | 16.545 | 55.5
267 | 45x4 | 4.5 | 42000 | 4 | 0 | 0.8 | 0 | 0.1583 | 0.1468 | 0.908 | 1.363 | 3.649 | 677.277 | 0.154 | 16.232 | 53.61
268 | 45x41E | 4.5 | 42000 | 4.1 | 0 | 0.8 | 0 | 0.1579 | 0.11 | 0.948 | 1.423 | 3.64 | 706.855 | 0.161 | 16.192 | 74.269
269 | 46x3 | 4.6 | 43000 | 3 | 0 | 0.8 | 0 | 0.1385 | 0.1141 | 0.828 | 1.214 | 3.735 | 617.435 | 0.137 | 16.614 | 56.154
270 | 475x4 | 4.75 | 40000 | 4 | 0 | 0.8 | 0 | 0.1498 | 0.132 | 0.926 | 1.459 | 3.888 | 690.288 | 0.165 | 17.296 | 53.184
271 | 475x45E | 4.75 | 41000 | 4.5 | 0 | 0.8 | 0 | 0.1415 | 0.0987 | 1.042 | 1.602 | 3.86 | 776.946 | 0.181 | 17.17 | 70.618
272 | 475x475E | 4.75 | 42000 | 4.75 | 0 | 0.8 | 0 | 0.14 | 0.1053 | 1.189 | 1.784 | 4.007 | 886.33 | 0.202 | 17.824 | 64.855
273 | 475x55E | 4.75 | 41000 | 5.5 | 0 | 0.8 | 0 | 0.1409 | 0.1166 | 1.24 | 1.906 | 3.842 | 924.392 | 0.215 | 17.091 | 59.354
274 | 47x42E | 4.7 | 41000 | 4.2 | 0 | 0.8 | 0 | 0.1436 | 0.0968 | 1.016 | 1.561 | 3.917 | 757.327 | 0.176 | 17.424 | 72.862
275 | 4x33E | 4 | 41000 | 3.3 | 0 | 0.8 | 0 | 0.1958 | 0.1518 | 0.613 | 0.942 | 2.685 | 457.039 | 0.106 | 11.941 | 73.496
276 | 4x45E | 4 | 32000 | 4.5 | 0 | 0.8 | 0 | 0.2218 | 0.1978 | 0.398 | 0.784 | 1.853 | 296.916 | 0.089 | 8.242 | 65.061
277 | 4x4E-3 | 4 | 40000 | 4 | 0 | 0.8 | 0 | 0.3114 | 0.2688 | 1.064 | 1.676 | 4.065 | 793.094 | 0.189 | 18.082 | 65.977
278 | 51x45E | 5.1 | 32000 | 4.5 | 0 | 0.8 | 0 | 0.2055 | 0.1411 | 1.066 | 2.1 | 4.537 | 795.144 | 0.237 | 20.18 | 66.472
279 | 51x50E-3 | 5.1 | 38000 | 5 | 0 | 0.8 | 0 | 0.2488 | 0.1925 | 2.316 | 3.841 | 7.747 | 1726.933 | 0.434 | 34.457 | 57.505
280 | 51x50E | 5.1 | 35000 | 5 | 0 | 0.8 | 0 | 0.1726 | 0.1271 | 1.134 | 2.041 | 4.557 | 845.303 | 0.231 | 20.271 | 61.298
281 | 525x475E | 5.25 | 35000 | 4.75 | 0 | 0.8 | 0 | 0.1424 | 0.094 | 1.018 | 1.833 | 4.221 | 759.171 | 0.207 | 18.775 | 67.561
282 | 525x55E | 5.25 | 36000 | 5.5 | 0 | 0.8 | 0 | 0.1407 | 0.1065 | 1.221 | 2.137 | 4.415 | 910.261 | 0.241 | 19.636 | 58.495
283 | 525x625E | 5.25 | 35000 | 6.25 | 0 | 0.8 | 0 | 0.1438 | 0.114 | 1.295 | 2.332 | 4.264 | 965.627 | 0.263 | 18.967 | 56.603
284 | 525x8E | 5.25 | 34000 | 8 | 0 | 0.8 | 0 | 0.1579 | 0.1638 | 1.651 | 3.061 | 4.419 | 1231.473 | 0.346 | 19.654 | 43.089
285 | 52x60E | 5.2 | 32000 | 6 | 0 | 0.8 | 0 | 0.1688 | 0.1373 | 1.041 | 2.049 | 4.027 | 775.901 | 0.232 | 17.911 | 55.133
286 | 55x2 | 5.5 | 36000 | 2 | 0 | 0.8 | 0 | 0.0939 | 0.0693 | 0.613 | 1.073 | 3.547 | 456.995 | 0.121 | 15.779 | 51.32
287 | 55x25 | 5.5 | 36000 | 2.5 | 0 | 0.8 | 0 | 0.11 | 0.0787 | 0.776 | 1.358 | 4.157 | 578.324 | 0.153 | 18.492 | 53.446
288 | 55x45E | 5.5 | 35000 | 4.5 | 0 | 0.8 | 0 | 0.1333 | 0.0892 | 1.091 | 1.965 | 4.764 | 813.52 | 0.222 | 21.189 | 61.385
289 | 55x47E | 5.5 | 35000 | 4.7 | 0 | 0.8 | 0 | 0.1344 | 0.092 | 1.133 | 2.04 | 4.801 | 844.832 | 0.231 | 21.354 | 60.306
290 | 55x65E | 5.5 | 33000 | 6.5 | 0 | 0.8 | 0 | 0.144 | 0.1121 | 1.355 | 2.589 | 4.571 | 1010.789 | 0.292 | 20.334 | 54.995
291 | 55x70 | 5.5 | 36000 | 7 | 0 | 0.8 | 0 | 0.1388 | 0.1387 | 1.822 | 3.19 | 5.244 | 1358.487 | 0.36 | 23.327 | 42.035
292 | 57x3 | 5.7 | 35000 | 3 | 0 | 0.8 | 0 | 0.1109 | 0.0776 | 0.872 | 1.571 | 4.572 | 650.346 | 0.177 | 20.335 | 53.17
293 | 5x3 | 5 | 40000 | 3 | 0 | 0.8 | 0 | 0.1343 | 0.103 | 0.916 | 1.443 | 4.281 | 682.751 | 0.163 | 19.042 | 55.547
294 | 5x37E-3 | 5 | 39000 | 3.7 | 0 | 0.8 | 0 | 0.2339 | 0.1602 | 1.854 | 2.997 | 7.087 | 1382.737 | 0.339 | 31.524 | 64.622
295 | 5x3E | 5 | 40000 | 3 | 0 | 0.8 | 0 | 0.1206 | 0.0741 | 0.786 | 1.239 | 3.844 | 586.378 | 0.14 | 17.096 | 70.739
296 | 5x41SF | 5 | 37000 | 4.1 | 0 | 0.8 | 0 | 0.1529 | 0.0754 | 0.933 | 1.59 | 4.17 | 696.07 | 0.18 | 18.547 | 94.404
297 | 5x43E | 5 | 37000 | 4.3 | 0 | 0.8 | 0 | 0.2007 | 0.1448 | 1.439 | 2.452 | 5.472 | 1073.215 | 0.277 | 24.338 | 63.056
298 | 5x45E | 5 | 38000 | 4.5 | 0 | 0.8 | 0 | 0.2001 | 0.1456 | 1.583 | 2.626 | 5.755 | 1180.765 | 0.297 | 25.598 | 62.487
299 | 5x46E | 5 | 30000 | 4.6 | 0 | 0.8 | 0 | 0.211 | 0.1571 | 0.827 | 1.737 | 3.782 | 616.432 | 0.196 | 16.82 | 61.968
300 | 5x4E-3 | 5 | 36000 | 4 | 0 | 0.8 | 0 | 0.282 | 0.2076 | 1.936 | 3.39 | 7.279 | 1443.847 | 0.383 | 32.375 | 61.027
301 | 5x4E-4 | 5 | 36000 | 4 | 0 | 0.8 | 0 | 0.3002 | 0.2259 | 2.065 | 3.615 | 7.75 | 1539.753 | 0.408 | 34.474 | 59.228
302 | 5x4R-RH | 5 | 23000 | 4 | 0 | 0.8 | 0 | 0.0915 | 0.0539 | 0.131 | 0.358 | 0.964 | 97.319 | 0.04 | 4.289 | 80.756
303 | 5x5E | 5 | 38000 | 5 | 0 | 0.8 | 0 | 0.1368 | 0.1067 | 1.035 | 1.716 | 3.934 | 771.664 | 0.194 | 17.499 | 59.018
304 | 5x5F | 5 | 38000 | 5 | 0 | 0.8 | 0 | 0.102 | 0.0803 | 0.753 | 1.249 | 2.934 | 561.605 | 0.141 | 13.05 | 58.809
305 | 5x75E | 5 | 36000 | 7.5 | 0 | 0.8 | 0 | 0.1604 | 0.1664 | 1.542 | 2.7 | 4.14 | 1150.121 | 0.305 | 18.416 | 45.152
306 | 63x4 | 6.3 | 32000 | 4 | 0 | 0.8 | 0 | 0.133 | 0.0885 | 1.394 | 2.745 | 6.622 | 1039.232 | 0.31 | 29.453 | 52.009
307 | 65x29 | 6.5 | 30000 | 2.9 | 0 | 0.8 | 0 | 0.0904 | 0.0584 | 0.766 | 1.61 | 4.627 | 571.566 | 0.182 | 20.582 | 50.596
308 | 65x37 | 6.5 | 30000 | 3.7 | 0 | 0.8 | 0 | 0.1053 | 0.0693 | 0.987 | 2.073 | 5.389 | 735.663 | 0.234 | 23.969 | 50.711
309 | 65x50 | 6.5 | 30000 | 5 | 0 | 0.8 | 0 | 0.1145 | 0.0831 | 1.265 | 2.658 | 5.861 | 943.314 | 0.3 | 26.069 | 47.944
310 | 65x55 | 6.5 | 30000 | 5.5 | 0 | 0.8 | 0 | 0.1155 | 0.0869 | 1.349 | 2.835 | 5.915 | 1006.286 | 0.32 | 26.31 | 46.781
311 | 65x60 | 6.5 | 30000 | 6 | 0 | 0.8 | 0 | 0.116 | 0.09 | 1.426 | 2.996 | 5.937 | 1063.285 | 0.338 | 26.407 | 45.569
312 | 65x65 | 6.5 | 30000 | 6.5 | 0 | 0.8 | 0 | 0.1164 | 0.0938 | 1.524 | 3.202 | 5.961 | 1136.473 | 0.362 | 26.515 | 44.143
313 | 65x70 | 6.5 | 30000 | 7 | 0 | 0.8 | 0 | 0.1168 | 0.0978 | 1.635 | 3.434 | 5.978 | 1218.983 | 0.388 | 26.592 | 42.56
314 | 65x75 | 6.5 | 30000 | 7.5 | 0 | 0.8 | 0 | 0.117 | 0.1021 | 1.754 | 3.684 | 5.991 | 1307.735 | 0.416 | 26.65 | 40.936
315 | 6x2 | 6 | 33000 | 2 | 0 | 0.8 | 0 | 0.077 | 0.0553 | 0.547 | 1.044 | 3.463 | 407.639 | 0.118 | 15.405 | 48.438
316 | 6x3 | 6 | 33000 | 3 | 0 | 0.8 | 0 | 0.1001 | 0.0686 | 0.809 | 1.545 | 4.504 | 603.077 | 0.175 | 20.035 | 51.673
317 | 6x31SF | 6 | 33000 | 3.1 | 0 | 0.8 | 0 | 0.1359 | 0.0536 | 1.205 | 2.301 | 6.114 | 898.435 | 0.26 | 27.193 | 96.97
318 | 6x3F | 6 | 33000 | 3 | 0 | 0.8 | 0 | 0.1066 | 0.0625 | 1.005 | 1.919 | 4.794 | 749.294 | 0.217 | 21.325 | 62.978
319 | 6x3R-RH | 6 | 33000 | 3 | 0 | 0.8 | 0 | 0.0682 | 0.0306 | 0.57 | 1.089 | 3.069 | 425.058 | 0.123 | 13.653 | 84.549
320 | 6x4 | 6 | 33000 | 4 | 0 | 0.8 | 0 | 0.128 | 0.0906 | 1.234 | 2.357 | 5.756 | 920.107 | 0.266 | 25.604 | 51.553
321 | 6x41SF | 6 | 32000 | 4.1 | 0 | 0.8 | 0 | 0.1486 | 0.0655 | 1.336 | 2.631 | 6.285 | 996.223 | 0.297 | 27.955 | 86.846
322 | 6x42E-3 | 6 | 33000 | 4.2 | 0 | 0.8 | 0 | 0.1991 | 0.1242 | 2.181 | 4.166 | 8.956 | 1626.506 | 0.471 | 39.834 | 58.86
323 | 6x45E | 6 | 27000 | 4.5 | 0 | 0.8 | 0 | 0.1897 | 0.1175 | 1.15 | 2.685 | 5.712 | 857.819 | 0.303 | 25.407 | 61.253
324 | 6x4E | 6 | 33000 | 4 | 0 | 0.8 | 0 | 0.1266 | 0.074 | 1.197 | 2.286 | 5.695 | 892.334 | 0.258 | 25.329 | 62.831
325 | 6x5 | 6 | 33000 | 5 | 0 | 0.8 | 0 | 0.134 | 0.1034 | 1.475 | 2.816 | 6.028 | 1099.635 | 0.318 | 26.812 | 48.882
326 | 6x55E | 6 | 32000 | 5.5 | 0 | 0.8 | 0 | 0.1353 | 0.0924 | 1.397 | 2.751 | 5.72 | 1041.623 | 0.311 | 25.445 | 55.93
327 | 6x6E | 6 | 31000 | 6 | 0 | 0.8 | 0 | 0.1362 | 0.0982 | 1.349 | 2.743 | 5.405 | 1005.912 | 0.31 | 24.04 | 53.442
328 | 74x75C | 7.4 | 27000 | 7.5 | 0 | 0.8 | 0 | 0.1553 | 0.1126 | 3.109 | 7.258 | 10.822 | 2318.543 | 0.82 | 48.137 | 42.569
329 | 74x76C | 7.4 | 27000 | 7.6 | 0 | 0.8 | 0 | 0.1556 | 0.1138 | 3.154 | 7.364 | 10.843 | 2352.277 | 0.832 | 48.23 | 42.265
330 | 74x77C | 7.4 | 27000 | 7.7 | 0 | 0.8 | 0 | 0.1558 | 0.1148 | 3.191 | 7.449 | 10.857 | 2379.457 | 0.842 | 48.291 | 42.005
331 | 78x4 | 7.8 | 25000 | 4 | 0 | 0.8 | 0 | 0.0981 | 0.0542 | 1.383 | 3.485 | 8.002 | 1030.937 | 0.394 | 35.591 | 48.066
332 | 78x6 | 7.8 | 25000 | 6 | 0 | 0.8 | 0 | 0.1207 | 0.0775 | 1.931 | 4.867 | 8.897 | 1439.628 | 0.55 | 39.576 | 45.036
333 | 78x7 | 7.8 | 25000 | 7 | 0 | 0.8 | 0 | 0.124 | 0.0863 | 2.257 | 5.691 | 9.143 | 1683.21 | 0.643 | 40.669 | 42.445
334 | 7x10 | 7 | 28000 | 10 | 0 | 0.8 | 0 | 0.1348 | 0.1274 | 2.967 | 6.679 | 8.089 | 2212.631 | 0.755 | 35.978 | 35.292
335 | 7x3 | 7 | 28000 | 3 | 0 | 0.8 | 0 | 0.0915 | 0.0561 | 0.897 | 2.02 | 5.487 | 669.038 | 0.228 | 24.404 | 49.214
336 | 7x38WSF | 7 | 28000 | 3.8 | 0 | 0.8 | 0 | 0.1855 | 0.0858 | 2.546 | 5.731 | 11.13 | 1898.506 | 0.647 | 49.506 | 72.506
337 | 7x4 | 7 | 28000 | 4 | 0 | 0.8 | 0 | 0.121 | 0.0747 | 1.423 | 3.203 | 7.26 | 1061 | 0.362 | 32.291 | 50.026
338 | 7x41SF | 7 | 27000 | 4.1 | 0 | 0.8 | 0 | 0.1418 | 0.0581 | 1.546 | 3.609 | 7.907 | 1152.914 | 0.408 | 35.172 | 79.94
339 | 7x4E | 7 | 28000 | 4 | 0 | 0.8 | 0 | 0.134 | 0.0683 | 1.61 | 3.625 | 8.038 | 1200.787 | 0.41 | 35.753 | 61.834
340 | 7x4F | 7 | 28000 | 4 | 0 | 0.8 | 0 | 0.0935 | 0.0489 | 1.068 | 2.404 | 5.612 | 796.246 | 0.272 | 24.96 | 59.459
341 | 7x4SF | 7 | 28000 | 4 | 0 | 0.8 | 0 | 0.1477 | 0.0619 | 1.838 | 4.137 | 8.857 | 1370.47 | 0.467 | 39.398 | 79.02
342 | 7x5 | 7 | 28000 | 5 | 0 | 0.8 | 0 | 0.1275 | 0.0839 | 1.637 | 3.684 | 7.647 | 1220.364 | 0.416 | 34.014 | 48.261
343 | 7x5E | 7 | 28000 | 5 | 0 | 0.8 | 0 | 0.1476 | 0.0824 | 1.987 | 4.472 | 8.855 | 1481.438 | 0.505 | 39.385 | 57.571
344 | 7x5SF | 7 | 28000 | 5 | 0 | 0.8 | 0 | 0.1576 | 0.073 | 2.166 | 4.876 | 9.454 | 1615.183 | 0.551 | 42.049 | 71.853
345 | 7x6 | 7 | 28000 | 6 | 0 | 0.8 | 0 | 0.1311 | 0.0928 | 1.86 | 4.186 | 7.862 | 1386.762 | 0.473 | 34.968 | 45.959
346 | 7x65D | 7 | 27000 | 6.5 | 0 | 0.8 | 0 | 0.4599 | 0.196 | 5.217 | 12.178 | 25.655 | 3890.244 | 1.376 | 114.113 | 75.546
347 | 7x6E | 7 | 27000 | 6 | 0 | 0.8 | 0 | 0.1534 | 0.0942 | 2.02 | 4.716 | 8.555 | 1506.468 | 0.533 | 38.055 | 53.497
348 | 7x6F | 7 | 28000 | 6 | 0 | 0.8 | 0 | 0.1057 | 0.0655 | 1.5 | 3.376 | 6.338 | 1118.27 | 0.381 | 28.193 | 52.856
349 | 7x6SF | 7 | 28000 | 6 | 0 | 0.8 | 0 | 0.1628 | 0.0833 | 2.474 | 5.569 | 9.766 | 1844.948 | 0.629 | 43.441 | 65.758
350 | 7x6W | 7 | 28000 | 6 | 0 | 0.8 | 0 | 0.1568 | 0.1097 | 2.386 | 5.371 | 9.406 | 1779.215 | 0.607 | 41.84 | 45.943
351 | 7x7 | 7 | 28000 | 7 | 0 | 0.8 | 0 | 0.135 | 0.1023 | 2.127 | 4.789 | 8.098 | 1586.458 | 0.541 | 36.022 | 43.594
352 | 7x7E | 7 | 27000 | 7 | 0 | 0.8 | 0 | 0.1559 | 0.1049 | 2.294 | 5.354 | 8.696 | 1710.378 | 0.605 | 38.679 | 49.419
353 | 7x8 | 7 | 28000 | 8 | 0 | 0.8 | 0 | 0.135 | 0.1108 | 2.402 | 5.407 | 8.1 | 1791.351 | 0.611 | 36.028 | 40.536
354 | 7x9 | 7 | 28000 | 9 | 0 | 0.8 | 0 | 0.1352 | 0.1197 | 2.699 | 6.076 | 8.112 | 2012.728 | 0.686 | 36.082 | 37.674
355 | 8625x375 | 8.625 | 23000 | 3.75 | 0 | 0.8 | 0 | 0.0772 | 0.0417 | 1.148 | 3.146 | 7.198 | 856.07 | 0.355 | 32.019 | 45.471
356 | 875x50 | 8.75 | 22000 | 5 | 0 | 0.8 | 0 | 0.1258 | 0.0681 | 2.149 | 6.156 | 11.37 | 1602.42 | 0.696 | 50.576 | 46.006
357 | 875x70N | 8.75 | 22000 | 7 | 0 | 0.8 | 0 | 0.109 | 0.0673 | 2.038 | 5.838 | 9.854 | 1519.585 | 0.66 | 43.829 | 42.542
358 | 875x75N | 8.75 | 22000 | 7.5 | 0 | 0.8 | 0 | 0.1096 | 0.0698 | 2.147 | 6.15 | 9.907 | 1600.694 | 0.695 | 44.068 | 41.503
359 | 875x75NN | 8.75 | 22000 | 7.5 | 0 | 0.8 | 0 | 0.0972 | 0.0633 | 1.886 | 5.404 | 8.787 | 1406.592 | 0.611 | 39.083 | 40.742
360 | 875x75W | 8.75 | 22000 | 7.5 | 0 | 0.8 | 0 | 0.1004 | 0.0638 | 1.908 | 5.468 | 9.076 | 1423.125 | 0.618 | 40.37 | 41.545
361 | 875x775NN | 8.75 | 22000 | 7.75 | 0 | 0.8 | 0 | 0.097 | 0.0637 | 1.904 | 5.454 | 8.772 | 1419.685 | 0.616 | 39.018 | 40.409
362 | 875x80NN | 8.75 | 22000 | 8 | 0 | 0.8 | 0 | 0.0972 | 0.0636 | 1.899 | 5.442 | 8.787 | 1416.349 | 0.615 | 39.083 | 40.631
363 | 875x825NN | 8.75 | 22000 | 8.25 | 0 | 0.8 | 0 | 0.0973 | 0.0659 | 2.005 | 5.744 | 8.799 | 1495.172 | 0.649 | 39.137 | 39.346
364 | 875x85N | 8.75 | 22000 | 8.5 | 0 | 0.8 | 0 | 0.1103 | 0.0748 | 2.382 | 6.823 | 9.974 | 1775.937 | 0.771 | 44.363 | 39.278
365 | 875x875NN | 8.75 | 22000 | 8.75 | 0 | 0.8 | 0 | 0.0976 | 0.0669 | 2.06 | 5.9 | 8.82 | 1535.809 | 0.667 | 39.233 | 38.92
366 | 875x875W | 8.75 | 22000 | 8.75 | 0 | 0.8 | 0 | 0.1012 | 0.0693 | 2.174 | 6.227 | 9.148 | 1620.891 | 0.704 | 40.689 | 38.868
367 | 875x90NN | 8.75 | 22000 | 9 | 0 | 0.8 | 0 | 0.0977 | 0.0681 | 2.116 | 6.062 | 8.83 | 1577.863 | 0.685 | 39.275 | 38.337
368 | 875x90W | 8.75 | 22000 | 9 | 0 | 0.8 | 0 | 0.1015 | 0.0703 | 2.222 | 6.365 | 9.175 | 1656.691 | 0.719 | 40.808 | 38.498
369 | 875x925NN | 8.75 | 22000 | 9.25 | 0 | 0.8 | 0 | 0.0978 | 0.0686 | 2.145 | 6.145 | 8.841 | 1599.511 | 0.694 | 39.326 | 38.117
370 | 875x925W | 8.75 | 22000 | 9.25 | 0 | 0.8 | 0 | 0.1015 | 0.0714 | 2.278 | 6.526 | 9.173 | 1698.622 | 0.737 | 40.8 | 37.915
371 | 88x85 | 8.8 | 22000 | 8.5 | 0 | 0.8 | 0 | 0.1035 | 0.0696 | 2.22 | 6.361 | 9.444 | 1655.783 | 0.719 | 42.007 | 39.387
372 | 88x875 | 8.8 | 22000 | 8.75 | 0 | 0.8 | 0 | 0.1045 | 0.0733 | 2.407 | 6.897 | 9.533 | 1795.203 | 0.779 | 42.403 | 37.988
373 | 88x89 | 8.8 | 21000 | 8.9 | 0 | 0.8 | 0 | 0.1044 | 0.0721 | 1.96 | 5.883 | 8.684 | 1461.545 | 0.665 | 38.626 | 38.674
374 | 88x90 | 8.8 | 22000 | 9 | 0 | 0.8 | 0 | 0.1039 | 0.0721 | 2.344 | 6.716 | 9.479 | 1748.197 | 0.759 | 42.163 | 38.253
375 | 88x925 | 8.8 | 22000 | 9.25 | 0 | 0.8 | 0 | 0.1044 | 0.0748 | 2.485 | 7.119 | 9.53 | 1853.03 | 0.804 | 42.389 | 37.192
376 | 88x95 | 8.8 | 22000 | 9.5 | 0 | 0.8 | 0 | 0.1048 | 0.0751 | 2.438 | 6.986 | 9.432 | 1818.283 | 0.789 | 41.952 | 37.242
377 | 88x975 | 8.8 | 22000 | 9.75 | 0 | 0.8 | 0 | 0.105 | 0.0754 | 2.431 | 6.965 | 9.408 | 1812.797 | 0.787 | 41.849 | 37.242
378 | 8x10 | 8 | 25000 | 10 | 0 | 0.8 | 0 | 0.1347 | 0.1092 | 3.63 | 9.152 | 10.988 | 2706.902 | 1.034 | 48.872 | 36.115
379 | 8x375 | 8 | 25000 | 3.75 | 0 | 0.8 | 0 | 0.0818 | 0.0467 | 1.13 | 2.849 | 6.675 | 842.588 | 0.322 | 29.688 | 46.432
380 | 8x38SF | 8 | 25000 | 3.8 | 0 | 0.8 | 0 | 0.1495 | 0.061 | 2.511 | 6.332 | 12.193 | 1872.73 | 0.715 | 54.235 | 71.734
381 | 8x4 | 8 | 25000 | 4 | 0 | 0.8 | 0 | 0.1083 | 0.0602 | 1.673 | 4.217 | 8.839 | 1247.213 | 0.476 | 39.314 | 48.002
382 | 8x41SF | 8 | 25000 | 4.1 | 0 | 0.8 | 0 | 0.136 | 0.0533 | 2.194 | 5.532 | 11.092 | 1636.259 | 0.625 | 49.337 | 74.502
383 | 8x42SFR | 8 | 25000 | 4.2 | 0 | 0.8 | 0 | 0.0627 | 0.0266 | 0.962 | 2.425 | 5.113 | 717.284 | 0.274 | 22.741 | 66.845
384 | 8x45MR | 8 | 25000 | 4.5 | 0 | 0.8 | 0 | 0.1327 | 0.0626 | 2.195 | 5.533 | 10.829 | 1636.505 | 0.625 | 48.166 | 58.729
385 | 8x47SF | 8 | 25000 | 4.7 | 0 | 0.8 | 0 | 0.1703 | 0.0769 | 3.17 | 7.992 | 13.897 | 2363.874 | 0.903 | 61.812 | 65.745
386 | 8x4E | 8 | 25000 | 4 | 0 | 0.8 | 0 | 0.1221 | 0.0572 | 1.895 | 4.777 | 9.963 | 1413.045 | 0.54 | 44.316 | 58.103
387 | 8x4F | 8 | 25000 | 4 | 0 | 0.8 | 0 | 0.0935 | 0.0439 | 1.388 | 3.499 | 7.626 | 1034.916 | 0.395 | 33.919 | 57.314
388 | 8x5 | 8 | 25000 | 5 | 0 | 0.8 | 0 | 0.1197 | 0.0698 | 2.03 | 5.117 | 9.763 | 1513.403 | 0.578 | 43.427 | 46.948
389 | 8x6 | 8 | 25000 | 6 | 0 | 0.8 | 0 | 0.1244 | 0.0772 | 2.273 | 5.731 | 10.146 | 1695.136 | 0.647 | 45.129 | 45.293
390 | 8x6E | 8 | 25000 | 6 | 0 | 0.8 | 0 | 0.1491 | 0.0817 | 2.869 | 7.232 | 12.164 | 2139.223 | 0.817 | 54.105 | 51.422
391 | 8x6SF | 8 | 25000 | 6 | 0 | 0.8 | 0 | 0.1859 | 0.0944 | 3.888 | 9.803 | 15.169 | 2899.381 | 1.107 | 67.471 | 58.641
392 | 8x7 | 8 | 25000 | 7 | 0 | 0.8 | 0 | 0.1266 | 0.0836 | 2.516 | 6.344 | 10.329 | 1876.428 | 0.717 | 45.942 | 43.473
393 | 8x73 | 8 | 25000 | 7.3 | 0 | 0.8 | 0 | 0.1188 | 0.0828 | 2.491 | 6.28 | 9.69 | 1857.57 | 0.71 | 43.102 | 41.637
394 | 8x8 | 8 | 25000 | 8 | 0 | 0.8 | 0 | 0.1274 | 0.0894 | 2.759 | 6.955 | 10.39 | 2057.049 | 0.786 | 46.214 | 41.306
395 | 8x8E | 8 | 23000 | 8 | 0 | 0.8 | 0 | 0.155 | 0.1007 | 2.687 | 7.364 | 10.703 | 2003.855 | 0.832 | 47.606 | 44.847
396 | 8x9 | 8 | 25000 | 9 | 0 | 0.8 | 0 | 0.1279 | 0.0961 | 3.067 | 7.732 | 10.437 | 2286.864 | 0.874 | 46.425 | 38.832
397 | 925x60 | 9.25 | 21000 | 6 | 0 | 0.8 | 0 | 0.0929 | 0.052 | 1.746 | 5.239 | 9.555 | 1301.701 | 0.592 | 42.502 | 43.177
398 | 93x3 | 9.3 | 21000 | 3 | 0 | 0.8 | 0 | 0.0831 | 0.0428 | 1.355 | 4.067 | 8.735 | 1010.345 | 0.459 | 38.851 | 44.146
399 | 95x45 | 9.5 | 21000 | 4.5 | 0 | 0.8 | 0 | 0.0895 | 0.0444 | 1.703 | 5.11 | 10.242 | 1269.661 | 0.577 | 45.558 | 45.285
400 | 95x5MR | 9.5 | 21000 | 5 | 0 | 0.8 | 0 | 0.1308 | 0.0554 | 2.883 | 8.654 | 14.968 | 2150.015 | 0.978 | 66.58 | 54.865
401 | 95x6 | 9.5 | 21000 | 6 | 0 | 0.8 | 0 | 0.122 | 0.0642 | 2.859 | 8.581 | 13.964 | 2132.012 | 0.969 | 62.111 | 43.706
402 | 95x75N | 9.5 | 21000 | 7.5 | 0 | 0.8 | 0 | 0.1095 | 0.0634 | 2.688 | 8.068 | 12.531 | 2004.552 | 0.912 | 55.736 | 41.547
403 | 95x7N | 9.5 | 21000 | 7 | 0 | 0.8 | 0 | 0.1089 | 0.0619 | 2.612 | 7.84 | 12.471 | 1947.84 | 0.886 | 55.469 | 42.11
404 | 9625x375N | 9.625 | 20000 | 3.75 | 0 | 0.8 | 0 | 0.0577 | 0.0299 | 0.859 | 2.706 | 6.312 | 640.342 | 0.306 | 28.076 | 43.248
405 | 9x10 | 9 | 22000 | 10 | 0 | 0.8 | 0 | 0.1315 | 0.0941 | 3.853 | 11.04 | 13.311 | 2873.508 | 1.247 | 59.206 | 36.354
406 | 9x3 | 9 | 22000 | 3 | 0 | 0.8 | 0 | 0.089 | 0.0466 | 1.468 | 4.205 | 9.005 | 1094.547 | 0.475 | 40.053 | 44.752
407 | 9x37SF | 9 | 22000 | 3.7 | 0 | 0.8 | 0 | 0.1124 | 0.0389 | 1.971 | 5.645 | 11.373 | 1469.426 | 0.638 | 50.587 | 74.217
408 | 9x38SF | 9 | 22000 | 3.8 | 0 | 0.8 | 0 | 0.1372 | 0.0528 | 2.673 | 7.658 | 13.887 | 1993.208 | 0.865 | 61.771 | 67.02
409 | 9x3N | 9 | 22000 | 3 | 0 | 0.8 | 0 | 0.0609 | 0.0328 | 0.887 | 2.541 | 6.161 | 661.294 | 0.287 | 27.404 | 42.983
410 | 9x4 | 9 | 22000 | 4 | 0 | 0.8 | 0 | 0.1028 | 0.0526 | 1.815 | 5.2 | 10.402 | 1353.591 | 0.588 | 46.269 | 46.268
411 | 9x41SF | 9 | 22000 | 4.1 | 0 | 0.8 | 0 | 0.1192 | 0.0431 | 2.178 | 6.241 | 12.064 | 1624.383 | 0.705 | 53.661 | 71.621
412 | 9x44SFR | 9 | 22000 | 4.4 | 0 | 0.8 | 0 | 0.0612 | 0.0243 | 1.08 | 3.095 | 6.195 | 805.512 | 0.35 | 27.557 | 62.674
413 | 9x45E | 9 | 22000 | 4.5 | 0 | 0.8 | 0 | 0.1195 | 0.0537 | 2.221 | 6.364 | 12.091 | 1656.405 | 0.719 | 53.781 | 53.954
414 | 9x45MR | 9 | 22000 | 4.5 | 0 | 0.8 | 0 | 0.1246 | 0.0543 | 2.368 | 6.784 | 12.614 | 1765.816 | 0.766 | 56.107 | 56.202
415 | 9x45MRF-RH | 9 | 22000 | 4.5 | 0 | 0.8 | 0 | 0.1253 | 0.0546 | 2.388 | 6.841 | 12.677 | 1780.632 | 0.773 | 56.388 | 56.17
416 | 9x45R-RH | 9 | 22000 | 4.5 | 0 | 0.8 | 0 | 0.0679 | 0.0275 | 1.238 | 3.548 | 6.872 | 923.432 | 0.401 | 30.567 | 62.159
417 | 9x46SF | 9 | 22000 | 4.6 | 0 | 0.8 | 0 | 0.1255 | 0.0474 | 2.396 | 6.864 | 12.705 | 1786.632 | 0.776 | 56.512 | 68.75
418 | 9x47SF | 9 | 22000 | 4.7 | 0 | 0.8 | 0 | 0.1581 | 0.0667 | 3.374 | 9.667 | 15.999 | 2516.088 | 1.092 | 71.165 | 62.287
419 | 9x5 | 9 | 22000 | 5 | 0 | 0.8 | 0 | 0.1158 | 0.0611 | 2.271 | 6.507 | 11.721 | 1693.73 | 0.735 | 52.134 | 45.492
420 | 9x5F | 9 | 22000 | 5 | 0 | 0.8 | 0 | 0.1037 | 0.0477 | 1.951 | 5.591 | 10.499 | 1455.182 | 0.632 | 46.7 | 52.918
421 | 9x6-3 | 9 | 22000 | 6 | 0 | 0.8 | 0 | 0.124 | 0.0785 | 2.708 | 7.759 | 12.544 | 2019.562 | 0.877 | 55.796 | 39.194
422 | 9x6-4 | 9 | 22000 | 6 | 0 | 0.8 | 0 | 0.189 | 0.1217 | 4.599 | 13.176 | 19.13 | 3429.651 | 1.489 | 85.089 | 37.242
423 | 9x6 | 9 | 22000 | 6 | 0 | 0.8 | 0 | 0.1249 | 0.0697 | 2.676 | 7.668 | 12.64 | 1995.778 | 0.866 | 56.223 | 44.033
424 | 9x65 | 9 | 22000 | 6.5 | 0 | 0.8 | 0 | 0.1314 | 0.0753 | 2.893 | 8.287 | 13.3 | 2156.949 | 0.936 | 59.158 | 43.489
425 | 9x6E | 9 | 22000 | 6 | 0 | 0.8 | 0 | 0.1397 | 0.0695 | 3.009 | 8.621 | 14.142 | 2243.923 | 0.974 | 62.902 | 49.767
426 | 9x6N | 9 | 22000 | 6 | 0 | 0.8 | 0 | 0.0843 | 0.0495 | 1.635 | 4.684 | 8.536 | 1219.268 | 0.529 | 37.967 | 42.585
427 | 9x6SF | 9 | 22000 | 6 | 0 | 0.8 | 0 | 0.1795 | 0.0857 | 4.335 | 12.419 | 18.167 | 3232.444 | 1.403 | 80.807 | 55.518
428 | 9x7 | 9 | 22000 | 7 | 0 | 0.8 | 0 | 0.1284 | 0.0754 | 2.909 | 8.334 | 12.994 | 2169.165 | 0.942 | 57.799 | 42.558
429 | 9x75 | 9 | 22000 | 7.5 | 0 | 0.8 | 0 | 0.1344 | 0.0821 | 3.193 | 9.147 | 13.597 | 2380.795 | 1.033 | 60.478 | 41.668
430 | 9x75E | 9 | 22000 | 7.5 | 0 | 0.8 | 0 | 0.1493 | 0.0833 | 3.676 | 10.533 | 15.113 | 2741.511 | 1.19 | 67.223 | 45.497
431 | 9x75SF | 9 | 22000 | 7.5 | 0 | 0.8 | 0 | 0.1897 | 0.1005 | 5.083 | 14.563 | 19.201 | 3790.581 | 1.645 | 85.405 | 50.125
432 | 9x8 | 9 | 22000 | 8 | 0 | 0.8 | 0 | 0.1312 | 0.0832 | 3.271 | 9.37 | 13.281 | 2438.878 | 1.059 | 59.075 | 40.368
433 | 9x85 | 9 | 22000 | 8.5 | 0 | 0.8 | 0 | 0.1356 | 0.0882 | 3.495 | 10.012 | 13.724 | 2605.879 | 1.131 | 61.042 | 39.686
434 | 9x8E-3 | 9 | 22000 | 8 | 0 | 0.8 | 0 | 0.2164 | 0.1288 | 5.766 | 16.519 | 21.903 | 4299.657 | 1.866 | 97.426 | 42.16
435 | 9x9 | 9 | 22000 | 9 | 0 | 0.8 | 0 | 0.1322 | 0.0891 | 3.574 | 10.239 | 13.38 | 2664.951 | 1.157 | 59.512 | 38.389
436 | 9x9E | 9 | 21000 | 9 | 0 | 0.8 | 0 | 0.1513 | 0.0948 | 3.589 | 10.773 | 13.951 | 2676.536 | 1.217 | 62.053 | 41.333