## Sheet1
| prop_name | diameter | rpm | pitch | J_input | max_mach | max_Pe_filtered | max_Ct_filtered | max_Cp_filtered | max_pwr_HP_filtered | max_torque_INLBF_filtered | max_thrust_LBF_filtered | max_pwr_W_filtered | max_torque_NM_filtered | max_thrust_N_filtered | max_thrust_per_power_gW_filtered
0 | 105x45 | 10.5 | 7000 | 4.5 | 0 | 0.3 | 0 | 0.0757 | 0.0388 | 0.089 | 0.798 | 1.438 | 66.121 | 0.09 | 6.394 | 43.765
1 | 105x6 | 10.5 | 7000 | 6 | 0 | 0.3 | 0 | 0.1116 | 0.0594 | 0.152 | 1.372 | 2.119 | 113.644 | 0.155 | 9.425 | 42.192
2 | 10x10 | 10 | 7000 | 10 | 0 | 0.3 | 0 | 0.1361 | 0.091 | 0.194 | 1.747 | 2.125 | 144.702 | 0.197 | 9.452 | 35.528
3 | 10x10E | 10 | 7000 | 10 | 0 | 0.3 | 0 | 0.1325 | 0.0816 | 0.188 | 1.689 | 2.069 | 139.87 | 0.191 | 9.201 | 38.661
4 | 10x12WE | 10 | 7000 | 12 | 0 | 0.3 | 0 | 0.1511 | 0.1084 | 0.259 | 2.336 | 2.36 | 193.434 | 0.264 | 10.496 | 33.26
5 | 10x3 | 10 | 7000 | 3 | 0 | 0.3 | 0 | 0.0685 | 0.0377 | 0.063 | 0.568 | 1.069 | 47.081 | 0.064 | 4.755 | 42.718
6 | 10x38MRF-RH | 10 | 7000 | 3.8 | 0 | 0.3 | 0 | 0.112 | 0.0484 | 0.114 | 1.022 | 1.75 | 84.651 | 0.115 | 7.782 | 55.036
7 | 10x38SF | 10 | 7000 | 3.8 | 0 | 0.3 | 0 | 0.1168 | 0.0445 | 0.117 | 1.055 | 1.824 | 87.342 | 0.119 | 8.115 | 62.47
8 | 10x4 | 10 | 7000 | 4 | 0 | 0.3 | 0 | 0.0887 | 0.0472 | 0.087 | 0.782 | 1.385 | 64.771 | 0.088 | 6.163 | 44.291
9 | 10x45MR | 10 | 7000 | 4.5 | 0 | 0.3 | 0 | 0.1076 | 0.0475 | 0.108 | 0.969 | 1.679 | 80.283 | 0.11 | 7.47 | 53.78
10 | 10x45MRF-RH | 10 | 7000 | 4.5 | 0 | 0.3 | 0 | 0.106 | 0.0466 | 0.105 | 0.948 | 1.656 | 78.514 | 0.107 | 7.364 | 54.025
11 | 10x46SF | 10 | 7000 | 4.6 | 0 | 0.3 | 0 | 0.1053 | 0.038 | 0.1 | 0.9 | 1.645 | 74.52 | 0.102 | 7.316 | 66.087
12 | 10x47SF | 10 | 7000 | 4.7 | 0 | 0.3 | 0 | 0.1358 | 0.0549 | 0.146 | 1.315 | 2.12 | 108.888 | 0.149 | 9.429 | 58.856
13 | 10x5 | 10 | 7000 | 5 | 0 | 0.3 | 0 | 0.1035 | 0.0556 | 0.108 | 0.969 | 1.617 | 80.268 | 0.11 | 7.191 | 43.883
14 | 10x55MR | 10 | 7000 | 5.5 | 0 | 0.3 | 0 | 0.1228 | 0.0576 | 0.133 | 1.197 | 1.917 | 99.172 | 0.135 | 8.528 | 50.632
15 | 10x5E | 10 | 7000 | 5 | 0 | 0.3 | 0 | 0.1012 | 0.0469 | 0.101 | 0.911 | 1.58 | 75.45 | 0.103 | 7.028 | 51.143
16 | 10x6-4 | 10 | 7000 | 6 | 0 | 0.3 | 0 | 0.1602 | 0.1035 | 0.202 | 1.819 | 2.502 | 150.679 | 0.206 | 11.13 | 36.337
17 | 10x6 | 10 | 7000 | 6 | 0 | 0.3 | 0 | 0.1156 | 0.0641 | 0.128 | 1.153 | 1.805 | 95.45 | 0.13 | 8.028 | 42.592
18 | 10x6E | 10 | 7000 | 6 | 0 | 0.3 | 0 | 0.1128 | 0.0549 | 0.121 | 1.09 | 1.761 | 90.236 | 0.123 | 7.831 | 48.678
19 | 10x6F | 10 | 7000 | 6 | 0 | 0.3 | 0 | 0.1026 | 0.0499 | 0.109 | 0.977 | 1.602 | 80.912 | 0.11 | 7.126 | 48.78
20 | 10x7-3 | 10 | 7000 | 7 | 0 | 0.3 | 0 | 0.1143 | 0.0701 | 0.129 | 1.166 | 1.785 | 96.538 | 0.132 | 7.941 | 38.416
21 | 10x7 | 10 | 7000 | 7 | 0 | 0.3 | 0 | 0.1238 | 0.0714 | 0.145 | 1.31 | 1.933 | 108.496 | 0.148 | 8.599 | 41.015
22 | 10x7E | 10 | 7000 | 7 | 0 | 0.3 | 0 | 0.1215 | 0.0625 | 0.139 | 1.254 | 1.897 | 103.889 | 0.142 | 8.436 | 46.154
23 | 10x7SF | 10 | 7000 | 7 | 0 | 0.3 | 0 | 0.1731 | 0.0839 | 0.224 | 2.016 | 2.704 | 166.924 | 0.228 | 12.026 | 49.297
24 | 10x8 | 10 | 7000 | 8 | 0 | 0.3 | 0 | 0.1293 | 0.0775 | 0.16 | 1.443 | 2.019 | 119.526 | 0.163 | 8.98 | 39.492
25 | 10x8E | 10 | 7000 | 8 | 0 | 0.3 | 0 | 0.1272 | 0.0693 | 0.156 | 1.404 | 1.986 | 116.315 | 0.159 | 8.836 | 43.652
26 | 10x9 | 10 | 7000 | 9 | 0 | 0.3 | 0 | 0.1338 | 0.0846 | 0.178 | 1.6 | 2.089 | 132.499 | 0.181 | 9.291 | 37.5
27 | 115x125N | 11.5 | 6000 | 12.5 | 0 | 0.3 | 0 | 0.1223 | 0.08 | 0.224 | 2.351 | 2.454 | 166.918 | 0.266 | 10.915 | 31.657
28 | 115x4 | 11.5 | 6000 | 4 | 0 | 0.3 | 0 | 0.081 | 0.0397 | 0.096 | 1.006 | 1.624 | 71.444 | 0.114 | 7.226 | 41.845
29 | 115x6 | 11.5 | 6000 | 6 | 0 | 0.3 | 0 | 0.1033 | 0.0516 | 0.134 | 1.406 | 2.073 | 99.783 | 0.159 | 9.222 | 41.152
30 | 11x10 | 11 | 6000 | 10 | 0 | 0.3 | 0 | 0.1282 | 0.0775 | 0.169 | 1.778 | 2.153 | 126.229 | 0.201 | 9.578 | 35.782
31 | 11x10E | 11 | 6000 | 10 | 0 | 0.3 | 0 | 0.1243 | 0.0702 | 0.165 | 1.731 | 2.088 | 122.863 | 0.196 | 9.289 | 38.384
32 | 11x11 | 11 | 6000 | 11 | 0 | 0.3 | 0 | 0.1297 | 0.0822 | 0.182 | 1.909 | 2.178 | 135.479 | 0.216 | 9.687 | 34.134
33 | 11x12 | 11 | 6000 | 12 | 0 | 0.3 | 0 | 0.1292 | 0.0853 | 0.19 | 2 | 2.171 | 141.992 | 0.226 | 9.654 | 32.814
34 | 11x12E | 11 | 6000 | 12 | 0 | 0.3 | 0 | 0.1414 | 0.0917 | 0.222 | 2.336 | 2.375 | 165.828 | 0.264 | 10.563 | 33.46
35 | 11x12W | 11 | 6000 | 12 | 0 | 0.3 | 0 | 0.153 | 0.1024 | 0.236 | 2.474 | 2.571 | 175.617 | 0.28 | 11.434 | 32.336
36 | 11x13 | 11 | 6000 | 13 | 0 | 0.3 | 0 | 0.1294 | 0.0899 | 0.203 | 2.133 | 2.174 | 151.427 | 0.241 | 9.668 | 31.18
37 | 11x14 | 11 | 6000 | 14 | 0 | 0.3 | 0 | 0.1196 | 0.0886 | 0.201 | 2.112 | 2.008 | 149.945 | 0.239 | 8.933 | 29.227
38 | 11x3 | 11 | 6000 | 3 | 0 | 0.3 | 0 | 0.0655 | 0.0341 | 0.061 | 0.636 | 1.101 | 45.151 | 0.072 | 4.896 | 41.175
39 | 11x38SF | 11 | 6000 | 3.8 | 0 | 0.3 | 0 | 0.1083 | 0.0401 | 0.107 | 1.121 | 1.818 | 79.608 | 0.127 | 8.089 | 58.489
40 | 11x4 | 11 | 6000 | 4 | 0 | 0.3 | 0 | 0.083 | 0.0417 | 0.08 | 0.844 | 1.394 | 59.897 | 0.095 | 6.201 | 42.726
41 | 11x45EP | 11 | 6000 | 4.5 | 0 | 0.3 | 0 | 0.0835 | 0.0359 | 0.078 | 0.818 | 1.402 | 58.045 | 0.092 | 6.236 | 50.18
42 | 11x45MR | 11 | 6000 | 4.5 | 0 | 0.3 | 0 | 0.0971 | 0.0406 | 0.094 | 0.986 | 1.631 | 70.027 | 0.111 | 7.254 | 51.753
43 | 11x46SF | 11 | 6000 | 4.6 | 0 | 0.3 | 0 | 0.099 | 0.0343 | 0.092 | 0.964 | 1.663 | 68.397 | 0.109 | 7.396 | 62.622
44 | 11x47SF | 11 | 6000 | 4.7 | 0 | 0.3 | 0 | 0.1263 | 0.0492 | 0.133 | 1.392 | 2.121 | 98.828 | 0.157 | 9.436 | 55.661
45 | 11x5 | 11 | 6000 | 5 | 0 | 0.3 | 0 | 0.0949 | 0.0479 | 0.096 | 1.008 | 1.594 | 71.572 | 0.114 | 7.09 | 42.575
46 | 11x55E | 11 | 6000 | 5.5 | 0 | 0.3 | 0 | 0.0966 | 0.0431 | 0.096 | 1.011 | 1.622 | 71.756 | 0.114 | 7.214 | 48.402
47 | 11x55MR | 11 | 6000 | 5.5 | 0 | 0.3 | 0 | 0.1121 | 0.0494 | 0.117 | 1.228 | 1.883 | 87.157 | 0.139 | 8.377 | 49.066
48 | 11x55R-RH | 11 | 6000 | 5.5 | 0 | 0.3 | 0 | 0.0582 | 0.0232 | 0.055 | 0.578 | 0.978 | 41.059 | 0.065 | 4.35 | 54.315
49 | 11x6-4 | 11 | 6000 | 6 | 0 | 0.3 | 0 | 0.1537 | 0.0937 | 0.191 | 2.008 | 2.582 | 142.568 | 0.227 | 11.486 | 35.132
50 | 11x6 | 11 | 6000 | 6 | 0 | 0.3 | 0 | 0.1064 | 0.0549 | 0.113 | 1.192 | 1.787 | 84.59 | 0.135 | 7.949 | 41.649
51 | 11x7 | 11 | 6000 | 7 | 0 | 0.3 | 0 | 0.1159 | 0.062 | 0.131 | 1.374 | 1.947 | 97.543 | 0.155 | 8.66 | 40.227
52 | 11x7E-3 | 11 | 6000 | 7 | 0 | 0.3 | 0 | 0.1443 | 0.0732 | 0.169 | 1.77 | 2.424 | 125.675 | 0.2 | 10.783 | 42.51
53 | 11x7E | 11 | 6000 | 7 | 0 | 0.3 | 0 | 0.1112 | 0.0533 | 0.122 | 1.28 | 1.868 | 90.881 | 0.145 | 8.307 | 45.064
54 | 11x7SF | 11 | 6000 | 7 | 0 | 0.3 | 0 | 0.1655 | 0.0763 | 0.207 | 2.177 | 2.779 | 154.521 | 0.246 | 12.362 | 47.1
55 | 11x8 | 11 | 6000 | 8 | 0 | 0.3 | 0 | 0.1223 | 0.0681 | 0.146 | 1.529 | 2.054 | 108.512 | 0.173 | 9.136 | 38.742
56 | 11x85E | 11 | 6000 | 8.5 | 0 | 0.3 | 0 | 0.1197 | 0.0621 | 0.144 | 1.51 | 2.01 | 107.188 | 0.171 | 8.94 | 41.733
57 | 11x8E | 11 | 6000 | 8 | 0 | 0.3 | 0 | 0.1172 | 0.0591 | 0.136 | 1.431 | 1.969 | 101.578 | 0.162 | 8.76 | 42.936
58 | 11x8F | 11 | 6000 | 8 | 0 | 0.3 | 0 | 0.1139 | 0.0574 | 0.132 | 1.387 | 1.912 | 98.493 | 0.157 | 8.506 | 42.931
59 | 11x9-4 | 11 | 6000 | 9 | 0 | 0.3 | 0 | 0.1944 | 0.1302 | 0.283 | 2.972 | 3.265 | 210.997 | 0.336 | 14.525 | 32.055
60 | 11x9 | 11 | 6000 | 9 | 0 | 0.3 | 0 | 0.1262 | 0.073 | 0.158 | 1.658 | 2.119 | 117.671 | 0.187 | 9.425 | 37.316
61 | 1225x375 | 12.25 | 6000 | 3.75 | 0 | 0.3 | 0 | 0.0719 | 0.0344 | 0.111 | 1.168 | 1.856 | 82.887 | 0.132 | 8.255 | 40.23
62 | 125x10 | 12.5 | 5000 | 10 | 0 | 0.3 | 0 | 0.1243 | 0.0675 | 0.167 | 2.101 | 2.417 | 124.26 | 0.237 | 10.75 | 35.07
63 | 125x6 | 12.5 | 5000 | 6 | 0 | 0.3 | 0 | 0.0975 | 0.0464 | 0.108 | 1.367 | 1.897 | 80.863 | 0.154 | 8.438 | 39.863
64 | 12x10 | 12 | 6000 | 10 | 0 | 0.3 | 0 | 0.1254 | 0.0701 | 0.239 | 2.514 | 2.983 | 178.485 | 0.284 | 13.269 | 35.411
65 | 12x10E | 12 | 6000 | 10 | 0 | 0.3 | 0 | 0.1165 | 0.0608 | 0.22 | 2.316 | 2.77 | 164.396 | 0.262 | 12.323 | 38.014
66 | 12x10W | 12 | 6000 | 10 | 0 | 0.3 | 0 | 0.142 | 0.0808 | 0.284 | 2.98 | 3.378 | 211.534 | 0.337 | 15.026 | 34.766
67 | 12x11 | 12 | 6000 | 11 | 0 | 0.3 | 0 | 0.1278 | 0.0746 | 0.257 | 2.7 | 3.04 | 191.696 | 0.305 | 13.522 | 33.975
68 | 12x12 | 12 | 6000 | 12 | 0 | 0.3 | 0 | 0.129 | 0.0787 | 0.274 | 2.882 | 3.068 | 204.563 | 0.326 | 13.645 | 32.492
69 | 12x12E | 12 | 6000 | 12 | 0 | 0.3 | 0 | 0.1194 | 0.0698 | 0.258 | 2.705 | 2.841 | 192.019 | 0.306 | 12.638 | 34.019
70 | 12x12N | 12 | 6000 | 12 | 0 | 0.3 | 0 | 0.1217 | 0.0744 | 0.257 | 2.697 | 2.896 | 191.477 | 0.305 | 12.881 | 32.47
71 | 12x13 | 12 | 6000 | 13 | 0 | 0.3 | 0 | 0.1295 | 0.0829 | 0.292 | 3.065 | 3.08 | 217.592 | 0.346 | 13.7 | 31.014
72 | 12x13N | 12 | 6000 | 13 | 0 | 0.3 | 0 | 0.1221 | 0.0779 | 0.272 | 2.853 | 2.904 | 202.514 | 0.322 | 12.919 | 31.121
73 | 12x38SF | 12 | 6000 | 3.8 | 0 | 0.3 | 0 | 0.1012 | 0.0366 | 0.15 | 1.577 | 2.409 | 111.941 | 0.178 | 10.714 | 54.825
74 | 12x4 | 12 | 6000 | 4 | 0 | 0.3 | 0 | 0.0674 | 0.0322 | 0.093 | 0.974 | 1.603 | 69.15 | 0.11 | 7.132 | 41.121
75 | 12x45MR | 12 | 6000 | 4.5 | 0 | 0.3 | 0 | 0.0906 | 0.0362 | 0.13 | 1.362 | 2.156 | 96.714 | 0.154 | 9.588 | 49.488
76 | 12x45MRF-RH | 12 | 6000 | 4.5 | 0 | 0.3 | 0 | 0.0886 | 0.0354 | 0.126 | 1.327 | 2.108 | 94.177 | 0.15 | 9.377 | 49.474
77 | 12x47SF | 12 | 6000 | 4.7 | 0 | 0.3 | 0 | 0.1195 | 0.0452 | 0.188 | 1.977 | 2.844 | 140.361 | 0.223 | 12.649 | 52.457
78 | 12x5 | 12 | 6000 | 5 | 0 | 0.3 | 0 | 0.0791 | 0.0376 | 0.114 | 1.194 | 1.881 | 84.748 | 0.135 | 8.367 | 41.381
79 | 12x55MR | 12 | 6000 | 5.5 | 0 | 0.3 | 0 | 0.1057 | 0.0443 | 0.163 | 1.708 | 2.516 | 121.269 | 0.193 | 11.189 | 47.294
80 | 12x58SF | 12 | 6000 | 5.8 | 0 | 0.3 | 0 | 0.1061 | 0.0379 | 0.158 | 1.656 | 2.524 | 117.569 | 0.187 | 11.225 | 55.558
81 | 12x6 | 12 | 6000 | 6 | 0 | 0.3 | 0 | 0.1008 | 0.0492 | 0.159 | 1.667 | 2.397 | 118.367 | 0.188 | 10.661 | 40.334
82 | 12x6E | 12 | 6000 | 6 | 0 | 0.3 | 0 | 0.0927 | 0.0398 | 0.139 | 1.457 | 2.205 | 103.408 | 0.165 | 9.808 | 46.028
83 | 12x6SF | 12 | 6000 | 6 | 0 | 0.3 | 0 | 0.1432 | 0.0591 | 0.248 | 2.61 | 3.407 | 185.277 | 0.295 | 15.154 | 48.11
84 | 12x7 | 12 | 6000 | 7 | 0 | 0.3 | 0 | 0.1098 | 0.0551 | 0.182 | 1.907 | 2.612 | 135.401 | 0.215 | 11.617 | 39.27
85 | 12x7E-3 | 12 | 6000 | 7 | 0 | 0.3 | 0 | 0.1437 | 0.0706 | 0.255 | 2.674 | 3.417 | 189.805 | 0.302 | 15.201 | 40.203
86 | 12x8 | 12 | 6000 | 8 | 0 | 0.3 | 0 | 0.1177 | 0.0614 | 0.206 | 2.159 | 2.8 | 153.278 | 0.244 | 12.453 | 37.856
87 | 12x85F | 12 | 6000 | 8.5 | 0 | 0.3 | 0 | 0.1134 | 0.055 | 0.198 | 2.081 | 2.698 | 147.715 | 0.235 | 12 | 40.889
88 | 12x8E | 12 | 6000 | 8 | 0 | 0.3 | 0 | 0.1084 | 0.0511 | 0.183 | 1.918 | 2.579 | 136.126 | 0.217 | 11.47 | 41.984
89 | 12x8SF | 12 | 6000 | 8 | 0 | 0.3 | 0 | 0.1696 | 0.0797 | 0.335 | 3.524 | 4.035 | 250.174 | 0.398 | 17.947 | 42.341
90 | 12x9 | 12 | 6000 | 9 | 0 | 0.3 | 0 | 0.1225 | 0.0661 | 0.223 | 2.347 | 2.914 | 166.635 | 0.265 | 12.961 | 36.651
91 | 12x9W | 12 | 6000 | 9 | 0 | 0.3 | 0 | 0.1393 | 0.0764 | 0.266 | 2.797 | 3.314 | 198.544 | 0.316 | 14.742 | 36.038
92 | 134x135-3 | 13.4 | 5000 | 13.5 | 0 | 0.3 | 0 | 0.1703 | 0.1073 | 0.383 | 4.824 | 4.331 | 285.396 | 0.545 | 19.262 | 28.302
93 | 135x10 | 13.5 | 5000 | 10 | 0 | 0.3 | 0 | 0.1099 | 0.0555 | 0.2 | 2.516 | 2.909 | 148.853 | 0.284 | 12.941 | 34.889
94 | 135x135 | 13.5 | 5000 | 13.5 | 0 | 0.3 | 0 | 0.1211 | 0.0703 | 0.263 | 3.309 | 3.203 | 195.75 | 0.374 | 14.248 | 30.419
95 | 135x14 | 13.5 | 5000 | 14 | 0 | 0.3 | 0 | 0.1184 | 0.0703 | 0.263 | 3.311 | 3.134 | 195.882 | 0.374 | 13.941 | 29.79
96 | 135x9 | 13.5 | 5000 | 9 | 0 | 0.3 | 0 | 0.0968 | 0.0471 | 0.165 | 2.075 | 2.561 | 122.775 | 0.234 | 11.39 | 36.124
97 | 138x10-4 | 13.8 | 5000 | 10 | 0 | 0.3 | 0 | 0.1828 | 0.1061 | 0.427 | 5.387 | 5.208 | 318.666 | 0.609 | 23.163 | 29.664
98 | 13x10 | 13 | 5000 | 10 | 0 | 0.3 | 0 | 0.124 | 0.0656 | 0.195 | 2.453 | 2.777 | 145.129 | 0.277 | 12.354 | 34.728
99 | 13x10E | 13 | 5000 | 10 | 0 | 0.3 | 0 | 0.1102 | 0.054 | 0.168 | 2.113 | 2.468 | 125.016 | 0.239 | 10.977 | 37.586
100 | 13x10F | 13 | 5000 | 10 | 0 | 0.3 | 0 | 0.1177 | 0.0579 | 0.185 | 2.334 | 2.677 | 138.082 | 0.264 | 11.909 | 37.277
101 | 13x11 | 13 | 5000 | 11 | 0 | 0.3 | 0 | 0.1264 | 0.0694 | 0.212 | 2.669 | 2.875 | 157.883 | 0.302 | 12.789 | 33.334
102 | 13x13-4 | 13 | 5000 | 13 | 0 | 0.3 | 0 | 0.2122 | 0.1414 | 0.439 | 5.528 | 4.828 | 326.999 | 0.625 | 21.476 | 27.424
103 | 13x135N | 13 | 5000 | 13.5 | 0 | 0.3 | 0 | 0.1059 | 0.0634 | 0.191 | 2.409 | 2.409 | 142.486 | 0.272 | 10.717 | 30.659
104 | 13x13N | 13 | 5000 | 13 | 0 | 0.3 | 0 | 0.1054 | 0.0613 | 0.183 | 2.312 | 2.398 | 136.757 | 0.261 | 10.665 | 31.56
105 | 13x14 | 13 | 5000 | 14 | 0 | 0.3 | 0 | 0.1342 | 0.0843 | 0.259 | 3.271 | 3.006 | 193.49 | 0.37 | 13.369 | 29.317
106 | 13x4 | 13 | 5000 | 4 | 0 | 0.3 | 0 | 0.0645 | 0.0297 | 0.074 | 0.927 | 1.422 | 54.842 | 0.105 | 6.327 | 39.792
107 | 13x45EP | 13 | 5000 | 4.5 | 0 | 0.3 | 0 | 0.0689 | 0.0272 | 0.078 | 0.979 | 1.544 | 57.912 | 0.111 | 6.867 | 46.533
108 | 13x45MR | 13 | 5000 | 4.5 | 0 | 0.3 | 0 | 0.0807 | 0.0309 | 0.094 | 1.185 | 1.809 | 70.1 | 0.134 | 8.046 | 48.056
109 | 13x47SF | 13 | 5000 | 4.7 | 0 | 0.3 | 0 | 0.1131 | 0.042 | 0.148 | 1.864 | 2.533 | 110.263 | 0.211 | 11.268 | 49.604
110 | 13x4E | 13 | 5000 | 4 | 0 | 0.3 | 0 | 0.0624 | 0.0246 | 0.069 | 0.866 | 1.398 | 51.24 | 0.098 | 6.217 | 46.504
111 | 13x4W | 13 | 5000 | 4 | 0 | 0.3 | 0 | 0.0752 | 0.0351 | 0.093 | 1.177 | 1.711 | 69.627 | 0.133 | 7.612 | 39.017
112 | 13x55E | 13 | 5000 | 5.5 | 0 | 0.3 | 0 | 0.0837 | 0.0339 | 0.101 | 1.271 | 1.874 | 75.189 | 0.144 | 8.336 | 45.287
113 | 13x55MR | 13 | 5000 | 5.5 | 0 | 0.3 | 0 | 0.0944 | 0.0375 | 0.117 | 1.478 | 2.115 | 87.446 | 0.167 | 9.409 | 46.275
114 | 13x6 | 13 | 5000 | 6 | 0 | 0.3 | 0 | 0.085 | 0.0391 | 0.107 | 1.35 | 1.911 | 79.84 | 0.152 | 8.501 | 39.713
115 | 13x65E | 13 | 5000 | 6.5 | 0 | 0.3 | 0 | 0.0901 | 0.0376 | 0.113 | 1.429 | 2.018 | 84.516 | 0.161 | 8.975 | 43.969
116 | 13x7 | 13 | 5000 | 7 | 0 | 0.3 | 0 | 0.0924 | 0.0434 | 0.123 | 1.551 | 2.103 | 91.726 | 0.175 | 9.355 | 38.807
117 | 13x7F | 13 | 5000 | 7 | 0 | 0.3 | 0 | 0.0995 | 0.0429 | 0.134 | 1.69 | 2.265 | 99.986 | 0.191 | 10.074 | 42.488
118 | 13x8 | 13 | 5000 | 8 | 0 | 0.3 | 0 | 0.0996 | 0.0484 | 0.136 | 1.72 | 2.233 | 101.74 | 0.194 | 9.93 | 37.741
119 | 13x8E | 13 | 5000 | 8 | 0 | 0.3 | 0 | 0.1013 | 0.0452 | 0.138 | 1.744 | 2.268 | 103.156 | 0.197 | 10.09 | 41.22
120 | 13x9 | 13 | 5000 | 9 | 0 | 0.3 | 0 | 0.1195 | 0.0609 | 0.179 | 2.26 | 2.677 | 133.679 | 0.255 | 11.905 | 35.965
121 | 145x11-4 | 14.5 | 5000 | 11 | 0 | 0.3 | 0 | 0.1882 | 0.1087 | 0.569 | 7.175 | 6.535 | 424.449 | 0.811 | 29.069 | 28.376
122 | 145x12-4 | 14.5 | 5000 | 12 | 0 | 0.3 | 0 | 0.1947 | 0.1152 | 0.606 | 7.633 | 6.759 | 451.539 | 0.862 | 30.065 | 27.748
123 | 14x10 | 14 | 5000 | 10 | 0 | 0.3 | 0 | 0.1159 | 0.0577 | 0.254 | 3.196 | 3.546 | 189.066 | 0.361 | 15.772 | 34.105
124 | 14x10E | 14 | 5000 | 10 | 0 | 0.3 | 0 | 0.1024 | 0.0469 | 0.215 | 2.715 | 3.133 | 160.584 | 0.307 | 13.934 | 37.102
125 | 14x10F | 14 | 5000 | 10 | 0 | 0.3 | 0 | 0.1183 | 0.0558 | 0.247 | 3.117 | 3.468 | 184.362 | 0.352 | 15.426 | 36.463
126 | 14x11 | 14 | 5000 | 11 | 0 | 0.3 | 0 | 0.1193 | 0.0616 | 0.273 | 3.438 | 3.653 | 203.36 | 0.388 | 16.246 | 32.949
127 | 14x12 | 14 | 5000 | 12 | 0 | 0.3 | 0 | 0.1214 | 0.0648 | 0.289 | 3.64 | 3.715 | 215.331 | 0.411 | 16.526 | 31.891
128 | 14x12E | 14 | 5000 | 12 | 0 | 0.3 | 0 | 0.1072 | 0.0541 | 0.251 | 3.165 | 3.28 | 187.251 | 0.358 | 14.59 | 33.8
129 | 14x12N | 14 | 5000 | 12 | 0 | 0.3 | 0 | 0.1139 | 0.0608 | 0.269 | 3.385 | 3.487 | 200.238 | 0.382 | 15.51 | 31.874
130 | 14x13 | 14 | 5000 | 13 | 0 | 0.3 | 0 | 0.1247 | 0.0693 | 0.312 | 3.933 | 3.817 | 232.658 | 0.444 | 16.979 | 30.642
131 | 14x135 | 14 | 5000 | 13.5 | 0 | 0.3 | 0 | 0.1253 | 0.071 | 0.321 | 4.044 | 3.836 | 239.199 | 0.457 | 17.063 | 30.07
132 | 14x13N | 14 | 5000 | 13 | 0 | 0.3 | 0 | 0.1154 | 0.0642 | 0.286 | 3.599 | 3.532 | 212.903 | 0.407 | 15.711 | 30.646
133 | 14x14 | 14 | 5000 | 14 | 0 | 0.3 | 0 | 0.1259 | 0.0729 | 0.33 | 4.164 | 3.854 | 246.326 | 0.47 | 17.142 | 29.461
134 | 14x14E | 14 | 5000 | 14 | 0 | 0.3 | 0 | 0.1091 | 0.0611 | 0.288 | 3.626 | 3.339 | 214.512 | 0.41 | 14.85 | 30.502
135 | 14x14N | 14 | 5000 | 14 | 0 | 0.3 | 0 | 0.1164 | 0.0674 | 0.303 | 3.813 | 3.561 | 225.588 | 0.431 | 15.841 | 29.428
136 | 14x47SF | 14 | 5000 | 4.7 | 0 | 0.3 | 0 | 0.1058 | 0.0381 | 0.198 | 2.496 | 3.238 | 147.632 | 0.282 | 14.404 | 47.205
137 | 14x4W | 14 | 5000 | 4 | 0 | 0.3 | 0 | 0.0712 | 0.032 | 0.124 | 1.561 | 2.18 | 92.353 | 0.176 | 9.695 | 37.55
138 | 14x55MR | 14 | 5000 | 5.5 | 0 | 0.3 | 0 | 0.0893 | 0.034 | 0.157 | 1.985 | 2.732 | 117.431 | 0.224 | 12.151 | 44.561
139 | 14x5N | 14 | 5000 | 5 | 0 | 0.3 | 0 | 0.0604 | 0.0262 | 0.099 | 1.243 | 1.849 | 73.515 | 0.14 | 8.225 | 38.955
140 | 14x6 | 14 | 5000 | 6 | 0 | 0.3 | 0 | 0.0879 | 0.0388 | 0.161 | 2.024 | 2.691 | 119.714 | 0.229 | 11.969 | 38.3
141 | 14x6E | 14 | 5000 | 6 | 0 | 0.3 | 0 | 0.0776 | 0.0302 | 0.133 | 1.675 | 2.374 | 99.11 | 0.189 | 10.558 | 43.555
142 | 14x7 | 14 | 5000 | 7 | 0 | 0.3 | 0 | 0.0975 | 0.044 | 0.186 | 2.351 | 2.983 | 139.059 | 0.266 | 13.267 | 37.458
143 | 14x7E | 14 | 5000 | 7 | 0 | 0.3 | 0 | 0.0861 | 0.0347 | 0.156 | 1.96 | 2.634 | 115.958 | 0.221 | 11.717 | 42.042
144 | 14x8 | 14 | 5000 | 8 | 0 | 0.3 | 0 | 0.1064 | 0.0497 | 0.215 | 2.708 | 3.255 | 160.189 | 0.306 | 14.48 | 36.214
145 | 14x85E | 14 | 5000 | 8.5 | 0 | 0.3 | 0 | 0.0942 | 0.0404 | 0.183 | 2.311 | 2.883 | 136.719 | 0.261 | 12.821 | 39.625
146 | 155x12-4 | 15.5 | 4000 | 12 | 0 | 0.3 | 0 | 0.1829 | 0.1036 | 0.404 | 6.366 | 5.384 | 301.266 | 0.719 | 23.946 | 27.079
147 | 1575x13-3 | 15.75 | 4000 | 13 | 0 | 0.3 | 0 | 0.1721 | 0.0947 | 0.408 | 6.433 | 5.399 | 304.436 | 0.727 | 24.017 | 27.473
148 | 15x10 | 15 | 4000 | 10 | 0 | 0.3 | 0 | 0.1109 | 0.0521 | 0.169 | 2.663 | 2.862 | 126.02 | 0.301 | 12.73 | 33.818
149 | 15x10E | 15 | 4000 | 10 | 0 | 0.3 | 0 | 0.0994 | 0.0434 | 0.147 | 2.311 | 2.565 | 109.372 | 0.261 | 11.408 | 36.403
150 | 15x11-4 | 15 | 4000 | 11 | 0 | 0.3 | 0 | 0.1841 | 0.1045 | 0.333 | 5.245 | 4.629 | 248.233 | 0.593 | 20.589 | 28.094
151 | 15x11 | 15 | 4000 | 11 | 0 | 0.3 | 0 | 0.1148 | 0.0557 | 0.182 | 2.869 | 2.963 | 135.753 | 0.324 | 13.18 | 32.758
152 | 15x12 | 15 | 4000 | 12 | 0 | 0.3 | 0 | 0.1178 | 0.0591 | 0.195 | 3.065 | 3.041 | 145.045 | 0.346 | 13.528 | 31.69
153 | 15x135-3 | 15 | 4000 | 13.5 | 0 | 0.3 | 0 | 0.1554 | 0.0879 | 0.29 | 4.575 | 4.012 | 216.513 | 0.517 | 17.846 | 28.109
154 | 15x13W-3 | 15 | 4000 | 13 | 0 | 0.3 | 0 | 0.1714 | 0.0967 | 0.324 | 5.099 | 4.424 | 241.322 | 0.576 | 19.676 | 28.149
155 | 15x4E | 15 | 4000 | 4 | 0 | 0.3 | 0 | 0.0528 | 0.0197 | 0.06 | 0.94 | 1.364 | 44.5 | 0.106 | 6.066 | 42.516
156 | 15x4W | 15 | 4000 | 4 | 0 | 0.3 | 0 | 0.0674 | 0.0295 | 0.085 | 1.342 | 1.739 | 63.503 | 0.152 | 7.736 | 36.181
157 | 15x55MR | 15 | 4000 | 5.5 | 0 | 0.3 | 0 | 0.0859 | 0.0315 | 0.108 | 1.7 | 2.216 | 80.471 | 0.192 | 9.858 | 43.344
158 | 15x6 | 15 | 4000 | 6 | 0 | 0.3 | 0 | 0.0824 | 0.035 | 0.108 | 1.694 | 2.127 | 80.17 | 0.191 | 9.461 | 37.259
159 | 15x6E | 15 | 4000 | 6 | 0 | 0.3 | 0 | 0.0731 | 0.0275 | 0.089 | 1.405 | 1.886 | 66.505 | 0.159 | 8.389 | 42.144
160 | 15x7 | 15 | 4000 | 7 | 0 | 0.3 | 0 | 0.0918 | 0.0398 | 0.125 | 1.966 | 2.371 | 93.033 | 0.222 | 10.546 | 36.61
161 | 15x7E | 15 | 4000 | 7 | 0 | 0.3 | 0 | 0.0816 | 0.0317 | 0.105 | 1.647 | 2.106 | 77.943 | 0.186 | 9.368 | 40.863
162 | 15x8 | 15 | 4000 | 8 | 0 | 0.3 | 0 | 0.1001 | 0.0446 | 0.142 | 2.239 | 2.585 | 105.964 | 0.253 | 11.497 | 35.63
163 | 15x8E | 15 | 4000 | 8 | 0 | 0.3 | 0 | 0.0888 | 0.0358 | 0.119 | 1.881 | 2.292 | 89.01 | 0.212 | 10.197 | 39.397
164 | 16x10 | 16 | 4000 | 10 | 0 | 0.3 | 0 | 0.1085 | 0.0489 | 0.221 | 3.481 | 3.624 | 164.747 | 0.393 | 16.121 | 33.013
165 | 16x10E | 16 | 4000 | 10 | 0 | 0.3 | 0 | 0.0964 | 0.0403 | 0.189 | 2.973 | 3.223 | 140.707 | 0.336 | 14.335 | 35.67
166 | 16x12 | 16 | 4000 | 12 | 0 | 0.3 | 0 | 0.1167 | 0.0561 | 0.257 | 4.052 | 3.9 | 191.744 | 0.458 | 17.347 | 30.98
167 | 16x12E | 16 | 4000 | 12 | 0 | 0.3 | 0 | 0.103 | 0.0466 | 0.22 | 3.468 | 3.443 | 164.114 | 0.392 | 15.314 | 33.02
168 | 16x13 | 16 | 4000 | 13 | 0 | 0.3 | 0 | 0.119 | 0.059 | 0.272 | 4.279 | 3.977 | 202.48 | 0.483 | 17.689 | 30.078
169 | 16x14 | 16 | 4000 | 14 | 0 | 0.3 | 0 | 0.121 | 0.062 | 0.287 | 4.52 | 4.044 | 213.892 | 0.511 | 17.987 | 29.123
170 | 16x16 | 16 | 4000 | 16 | 0 | 0.3 | 0 | 0.1222 | 0.0668 | 0.312 | 4.911 | 4.084 | 232.416 | 0.555 | 18.168 | 27.364
171 | 16x4E | 16 | 4000 | 4 | 0 | 0.3 | 0 | 0.0501 | 0.0183 | 0.076 | 1.201 | 1.674 | 56.831 | 0.136 | 7.444 | 40.653
172 | 16x4W | 16 | 4000 | 4 | 0 | 0.3 | 0 | 0.0655 | 0.0277 | 0.112 | 1.758 | 2.189 | 83.207 | 0.199 | 9.736 | 35.007
173 | 16x55MR | 16 | 4000 | 5.5 | 0 | 0.3 | 0 | 0.0802 | 0.0288 | 0.135 | 2.125 | 2.68 | 100.558 | 0.24 | 11.919 | 41.48
174 | 16x6 | 16 | 4000 | 6 | 0 | 0.3 | 0 | 0.0773 | 0.0316 | 0.134 | 2.112 | 2.582 | 99.959 | 0.239 | 11.484 | 36.248
175 | 16x6E | 16 | 4000 | 6 | 0 | 0.3 | 0 | 0.0693 | 0.0253 | 0.113 | 1.784 | 2.317 | 84.429 | 0.202 | 10.307 | 40.741
176 | 16x7 | 16 | 4000 | 7 | 0 | 0.3 | 0 | 0.0862 | 0.0358 | 0.155 | 2.449 | 2.882 | 115.901 | 0.277 | 12.817 | 35.753
177 | 16x8 | 16 | 4000 | 8 | 0 | 0.3 | 0 | 0.0959 | 0.0408 | 0.181 | 2.851 | 3.203 | 134.932 | 0.322 | 14.247 | 34.852
178 | 16x8E | 16 | 4000 | 8 | 0 | 0.3 | 0 | 0.0852 | 0.033 | 0.152 | 2.402 | 2.847 | 113.69 | 0.271 | 12.663 | 38.388
179 | 17x10 | 17 | 4000 | 10 | 0 | 0.3 | 0 | 0.1062 | 0.0461 | 0.28 | 4.413 | 4.469 | 208.821 | 0.499 | 19.88 | 32.332
180 | 17x10E | 17 | 4000 | 10 | 0 | 0.3 | 0 | 0.0936 | 0.0376 | 0.236 | 3.725 | 3.939 | 176.283 | 0.421 | 17.521 | 34.943
181 | 17x10N | 17 | 4000 | 10 | 0 | 0.3 | 0 | 0.0925 | 0.0395 | 0.238 | 3.754 | 3.939 | 177.676 | 0.424 | 17.52 | 32.722
182 | 17x10WE | 17 | 4000 | 10 | 0 | 0.3 | 0 | 0.1083 | 0.0448 | 0.286 | 4.511 | 4.559 | 213.461 | 0.51 | 20.28 | 33.973
183 | 17x12 | 17 | 4000 | 12 | 0 | 0.3 | 0 | 0.1154 | 0.0532 | 0.328 | 5.163 | 4.859 | 244.337 | 0.583 | 21.612 | 30.496
184 | 17x12E | 17 | 4000 | 12 | 0 | 0.3 | 0 | 0.1007 | 0.0436 | 0.276 | 4.353 | 4.24 | 206.024 | 0.492 | 18.861 | 32.515
185 | 17x12W | 17 | 4000 | 12 | 0 | 0.3 | 0 | 0.1222 | 0.0568 | 0.353 | 5.566 | 5.143 | 263.404 | 0.629 | 22.878 | 30.203
186 | 17x13 | 17 | 4000 | 13 | 0 | 0.3 | 0 | 0.1184 | 0.0563 | 0.349 | 5.492 | 4.985 | 259.93 | 0.621 | 22.173 | 29.582
187 | 17x4W | 17 | 4000 | 4 | 0 | 0.3 | 0 | 0.063 | 0.026 | 0.14 | 2.204 | 2.652 | 104.291 | 0.249 | 11.797 | 33.899
188 | 17x6 | 17 | 4000 | 6 | 0 | 0.3 | 0 | 0.0743 | 0.0295 | 0.168 | 2.64 | 3.128 | 124.924 | 0.298 | 13.915 | 35.244
189 | 17x6E | 17 | 4000 | 6 | 0 | 0.3 | 0 | 0.066 | 0.0235 | 0.141 | 2.214 | 2.778 | 104.782 | 0.25 | 12.356 | 39.389
190 | 17x7E | 17 | 4000 | 7 | 0 | 0.3 | 0 | 0.0744 | 0.0271 | 0.165 | 2.604 | 3.131 | 123.236 | 0.294 | 13.925 | 38.529
191 | 17x8 | 17 | 4000 | 8 | 0 | 0.3 | 0 | 0.0919 | 0.0377 | 0.224 | 3.526 | 3.868 | 166.88 | 0.398 | 17.206 | 34.142
192 | 17x8E | 17 | 4000 | 8 | 0 | 0.3 | 0 | 0.0818 | 0.0307 | 0.19 | 2.992 | 3.444 | 141.611 | 0.338 | 15.319 | 37.402
193 | 17x8N | 17 | 4000 | 8 | 0 | 0.3 | 0 | 0.0815 | 0.033 | 0.195 | 3.067 | 3.47 | 145.155 | 0.347 | 15.434 | 34.457
194 | 181x10 | 18.1 | 4000 | 10 | 0 | 0.3 | 0 | 0.1022 | 0.0423 | 0.359 | 5.663 | 5.595 | 267.987 | 0.64 | 24.886 | 31.71
195 | 181x12 | 18.1 | 4000 | 12 | 0 | 0.3 | 0 | 0.1091 | 0.0475 | 0.407 | 6.411 | 5.972 | 303.377 | 0.724 | 26.562 | 30.215
196 | 18x10 | 18 | 4000 | 10 | 0 | 0.3 | 0 | 0.0821 | 0.0332 | 0.263 | 4.151 | 4.392 | 196.433 | 0.469 | 19.538 | 32.606
197 | 18x10E | 18 | 4000 | 10 | 0 | 0.3 | 0 | 0.0902 | 0.0348 | 0.297 | 4.675 | 4.829 | 221.262 | 0.528 | 21.48 | 34.229
198 | 18x12 | 18 | 4000 | 12 | 0 | 0.3 | 0 | 0.0873 | 0.0373 | 0.299 | 4.707 | 4.674 | 222.738 | 0.532 | 20.79 | 31.023
199 | 18x12E | 18 | 4000 | 12 | 0 | 0.3 | 0 | 0.0986 | 0.0408 | 0.351 | 5.529 | 5.276 | 261.674 | 0.625 | 23.466 | 31.959
200 | 18x12WE | 18 | 4000 | 12 | 0 | 0.3 | 0 | 0.1061 | 0.0446 | 0.386 | 6.088 | 5.682 | 288.098 | 0.688 | 25.272 | 31.515
201 | 18x14 | 18 | 4000 | 14 | 0 | 0.3 | 0 | 0.0898 | 0.0408 | 0.331 | 5.213 | 4.809 | 246.723 | 0.589 | 21.391 | 29.214
202 | 18x55MR | 18 | 4000 | 5.5 | 0 | 0.3 | 0 | 0.0729 | 0.0249 | 0.21 | 3.306 | 3.904 | 156.462 | 0.374 | 17.366 | 38.696
203 | 18x6W | 18 | 4000 | 6 | 0 | 0.3 | 0 | 0.0695 | 0.0268 | 0.206 | 3.249 | 3.722 | 153.779 | 0.367 | 16.555 | 34.094
204 | 18x8 | 18 | 4000 | 8 | 0 | 0.3 | 0 | 0.0728 | 0.0282 | 0.22 | 3.46 | 3.897 | 163.726 | 0.391 | 17.332 | 33.99
205 | 18x8E | 18 | 4000 | 8 | 0 | 0.3 | 0 | 0.0782 | 0.0283 | 0.237 | 3.733 | 4.187 | 176.66 | 0.422 | 18.622 | 36.499
206 | 18x8W | 18 | 4000 | 8 | 0 | 0.3 | 0 | 0.0872 | 0.0346 | 0.279 | 4.401 | 4.669 | 208.273 | 0.497 | 20.768 | 33.165
207 | 19x10E | 19 | 3000 | 10 | 0 | 0.3 | 0 | 0.087 | 0.0327 | 0.157 | 3.298 | 3.253 | 117.069 | 0.373 | 14.468 | 33.511
208 | 19x11 | 19 | 3000 | 11 | 0 | 0.3 | 0 | 0.0975 | 0.04 | 0.187 | 3.925 | 3.644 | 139.315 | 0.443 | 16.211 | 30.625
209 | 19x12E | 19 | 3000 | 12 | 0 | 0.3 | 0 | 0.0959 | 0.0384 | 0.186 | 3.915 | 3.584 | 138.952 | 0.442 | 15.944 | 31.396
210 | 19x12WE | 19 | 3000 | 12 | 0 | 0.3 | 0 | 0.1032 | 0.042 | 0.205 | 4.306 | 3.858 | 152.818 | 0.486 | 17.159 | 30.927
211 | 19x14 | 19 | 3000 | 14 | 0 | 0.3 | 0 | 0.0935 | 0.0409 | 0.19 | 3.988 | 3.494 | 141.552 | 0.451 | 15.543 | 28.824
212 | 19x16 | 19 | 3000 | 16 | 0 | 0.3 | 0 | 0.0953 | 0.0443 | 0.208 | 4.366 | 3.563 | 154.954 | 0.493 | 15.848 | 27.115
213 | 19x8E | 19 | 3000 | 8 | 0 | 0.3 | 0 | 0.0748 | 0.0264 | 0.125 | 2.627 | 2.797 | 93.248 | 0.297 | 12.442 | 35.606
214 | 19x8W | 19 | 3000 | 8 | 0 | 0.3 | 0 | 0.0836 | 0.0324 | 0.149 | 3.122 | 3.126 | 110.825 | 0.353 | 13.903 | 32.358
215 | 205x105PN | 20.5 | 3000 | 10.5 | 0 | 0.3 | 0 | 0.092 | 0.0356 | 0.244 | 5.126 | 4.662 | 181.957 | 0.579 | 20.735 | 30.059
216 | 205x105WPN | 20.5 | 3000 | 10.5 | 0 | 0.3 | 0 | 0.0977 | 0.0383 | 0.265 | 5.561 | 4.948 | 197.386 | 0.628 | 22.009 | 29.631
217 | 205x10PN | 20.5 | 3000 | 10 | 0 | 0.3 | 0 | 0.089 | 0.034 | 0.233 | 4.885 | 4.509 | 173.395 | 0.552 | 20.056 | 30.394
218 | 205x12WE | 20.5 | 3000 | 12 | 0 | 0.3 | 0 | 0.1051 | 0.0415 | 0.299 | 6.276 | 5.325 | 222.767 | 0.709 | 23.687 | 29.525
219 | 205x135EPN | 20.5 | 3000 | 13.5 | 0 | 0.3 | 0 | 0.097 | 0.0388 | 0.277 | 5.828 | 4.916 | 206.859 | 0.658 | 21.866 | 29.144
220 | 205x14E | 20.5 | 3000 | 14 | 0 | 0.3 | 0 | 0.0958 | 0.0387 | 0.276 | 5.797 | 4.853 | 205.764 | 0.655 | 21.587 | 28.901
221 | 205x14EPN | 20.5 | 3000 | 14 | 0 | 0.3 | 0 | 0.0957 | 0.0386 | 0.275 | 5.777 | 4.846 | 205.035 | 0.653 | 21.553 | 28.933
222 | 20x10 | 20 | 3000 | 10 | 0 | 0.3 | 0 | 0.0781 | 0.0298 | 0.176 | 3.692 | 3.583 | 131.049 | 0.417 | 15.938 | 31.261
223 | 20x105PN | 20 | 3000 | 10.5 | 0 | 0.3 | 0 | 0.0894 | 0.0348 | 0.209 | 4.401 | 4.101 | 156.215 | 0.497 | 18.24 | 30.59
224 | 20x10E | 20 | 3000 | 10 | 0 | 0.3 | 0 | 0.0831 | 0.0303 | 0.188 | 3.956 | 3.816 | 140.398 | 0.447 | 16.971 | 32.782
225 | 20x10PN | 20 | 3000 | 10 | 0 | 0.3 | 0 | 0.0907 | 0.0352 | 0.212 | 4.454 | 4.16 | 158.102 | 0.503 | 18.504 | 30.719
226 | 20x10W | 20 | 3000 | 10 | 0 | 0.3 | 0 | 0.0952 | 0.0376 | 0.228 | 4.799 | 4.37 | 170.321 | 0.542 | 19.439 | 30.217
227 | 20x11E | 20 | 3000 | 11 | 0 | 0.3 | 0 | 0.0882 | 0.0331 | 0.207 | 4.347 | 4.047 | 154.299 | 0.491 | 18 | 31.812
228 | 20x12 | 20 | 3000 | 12 | 0 | 0.3 | 0 | 0.0845 | 0.0337 | 0.201 | 4.215 | 3.878 | 149.622 | 0.476 | 17.251 | 29.961
229 | 20x12WE | 20 | 3000 | 12 | 0 | 0.3 | 0 | 0.0992 | 0.039 | 0.246 | 5.174 | 4.551 | 183.635 | 0.585 | 20.243 | 30.384
230 | 20x13E | 20 | 3000 | 13 | 0 | 0.3 | 0 | 0.0961 | 0.0384 | 0.242 | 5.08 | 4.41 | 180.312 | 0.574 | 19.614 | 29.899
231 | 20x14 | 20 | 3000 | 14 | 0 | 0.3 | 0 | 0.0884 | 0.037 | 0.222 | 4.67 | 4.057 | 165.766 | 0.528 | 18.047 | 28.548
232 | 20x15E | 20 | 3000 | 15 | 0 | 0.3 | 0 | 0.1014 | 0.0431 | 0.273 | 5.73 | 4.655 | 203.377 | 0.647 | 20.705 | 28.157
233 | 20x16 | 20 | 3000 | 16 | 0 | 0.3 | 0 | 0.0974 | 0.044 | 0.269 | 5.648 | 4.47 | 200.463 | 0.638 | 19.884 | 26.511
234 | 20x18 | 20 | 3000 | 18 | 0 | 0.3 | 0 | 0.0986 | 0.0465 | 0.286 | 6.003 | 4.527 | 213.072 | 0.678 | 20.136 | 25.421
235 | 20x8 | 20 | 3000 | 8 | 0 | 0.3 | 0 | 0.0682 | 0.025 | 0.145 | 3.044 | 3.128 | 108.045 | 0.344 | 13.913 | 32.468
236 | 20x8E | 20 | 3000 | 8 | 0 | 0.3 | 0 | 0.0714 | 0.0246 | 0.15 | 3.155 | 3.275 | 111.981 | 0.356 | 14.568 | 34.671
237 | 20x8W | 20 | 3000 | 8 | 0 | 0.3 | 0 | 0.0813 | 0.0307 | 0.183 | 3.836 | 3.731 | 136.17 | 0.433 | 16.595 | 31.542
238 | 215x105PN | 21.5 | 3000 | 10.5 | 0 | 0.3 | 0 | 0.0858 | 0.0319 | 0.278 | 5.844 | 5.279 | 207.417 | 0.66 | 23.479 | 29.811
239 | 215x10WPN | 21.5 | 3000 | 10 | 0 | 0.3 | 0 | 0.0857 | 0.0318 | 0.277 | 5.816 | 5.27 | 206.443 | 0.657 | 23.442 | 29.845
240 | 215x13EPN | 21.5 | 3000 | 13 | 0 | 0.3 | 0 | 0.0927 | 0.0353 | 0.32 | 6.729 | 5.68 | 238.837 | 0.76 | 25.265 | 29.158
241 | 21x105PN | 21 | 3000 | 10.5 | 0 | 0.3 | 0 | 0.0876 | 0.0331 | 0.255 | 5.366 | 4.889 | 190.461 | 0.606 | 21.746 | 30.047
242 | 21x10PN | 21 | 3000 | 10 | 0 | 0.3 | 0 | 0.0891 | 0.0337 | 0.26 | 5.471 | 4.973 | 194.199 | 0.618 | 22.118 | 30.03
243 | 21x10W | 21 | 3000 | 10 | 0 | 0.3 | 0 | 0.0914 | 0.0349 | 0.272 | 5.71 | 5.099 | 202.68 | 0.645 | 22.68 | 29.675
244 | 21x10WPN | 21 | 3000 | 10 | 0 | 0.3 | 0 | 0.0901 | 0.0342 | 0.264 | 5.556 | 5.026 | 197.187 | 0.628 | 22.357 | 29.899
245 | 21x12WE | 21 | 3000 | 12 | 0 | 0.3 | 0 | 0.0965 | 0.0368 | 0.297 | 6.249 | 5.383 | 221.815 | 0.706 | 23.945 | 29.809
246 | 21x135EPN | 21 | 3000 | 13.5 | 0 | 0.3 | 0 | 0.0962 | 0.0379 | 0.306 | 6.427 | 5.368 | 228.107 | 0.726 | 23.879 | 28.897
247 | 21x13E | 21 | 3000 | 13 | 0 | 0.3 | 0 | 0.0937 | 0.0362 | 0.292 | 6.129 | 5.225 | 217.53 | 0.692 | 23.24 | 29.419
248 | 21x13WE | 21 | 3000 | 13 | 0 | 0.3 | 0 | 0.1008 | 0.0396 | 0.321 | 6.745 | 5.624 | 239.41 | 0.762 | 25.018 | 28.959
249 | 22x10 | 22 | 3000 | 10 | 0 | 0.3 | 0 | 0.0739 | 0.0266 | 0.255 | 5.353 | 4.968 | 189.988 | 0.605 | 22.096 | 30.131
250 | 22x10E | 22 | 3000 | 10 | 0 | 0.3 | 0 | 0.0779 | 0.0269 | 0.27 | 5.676 | 5.235 | 201.45 | 0.641 | 23.284 | 31.441
251 | 22x11E | 22 | 3000 | 11 | 0 | 0.3 | 0 | 0.0832 | 0.0295 | 0.298 | 6.268 | 5.587 | 222.457 | 0.708 | 24.851 | 30.579
252 | 22x12E | 22 | 3000 | 12 | 0 | 0.3 | 0 | 0.0877 | 0.032 | 0.325 | 6.832 | 5.894 | 242.497 | 0.772 | 26.216 | 29.737
253 | 22x12WE | 22 | 3000 | 12 | 0 | 0.3 | 0 | 0.1014 | 0.0386 | 0.398 | 8.356 | 6.81 | 296.588 | 0.944 | 30.289 | 28.471
254 | 22x13EPN | 22 | 3000 | 13 | 0 | 0.3 | 0 | 0.0896 | 0.0332 | 0.337 | 7.086 | 6.02 | 251.491 | 0.801 | 26.775 | 29.299
255 | 22x8 | 22 | 3000 | 8 | 0 | 0.3 | 0 | 0.0641 | 0.0223 | 0.21 | 4.407 | 4.31 | 156.41 | 0.498 | 19.169 | 31.108
256 | 24x12E | 24 | 3000 | 12 | 0 | 0.3 | 0 | 0.0835 | 0.0289 | 0.457 | 9.601 | 7.943 | 340.777 | 1.085 | 35.332 | 28.624
257 | 25x125E | 25 | 2000 | 12.5 | 0 | 0.3 | 0 | 0.0835 | 0.0289 | 0.171 | 5.375 | 4.158 | 127.179 | 0.607 | 18.497 | 27.694
258 | 26x13E | 26 | 2000 | 13 | 0 | 0.3 | 0 | 0.0828 | 0.0283 | 0.204 | 6.422 | 4.823 | 151.952 | 0.726 | 21.454 | 26.938
259 | 26x15E | 26 | 2000 | 15 | 0 | 0.3 | 0 | 0.0902 | 0.0325 | 0.235 | 7.394 | 5.256 | 174.959 | 0.835 | 23.378 | 25.611
260 | 27x13E | 27 | 2000 | 13 | 0 | 0.3 | 0 | 0.081 | 0.0271 | 0.236 | 7.442 | 5.486 | 176.084 | 0.841 | 24.401 | 26.464
261 | 28x20-4 | 28 | 2000 | 20 | 0 | 0.3 | 0 | 0.2116 | 0.108 | 1.117 | 35.188 | 16.108 | 832.63 | 3.976 | 71.65 | 16.879
262 | 41x41E | 4.1 | 18000 | 4.1 | 0 | 0.3 | 0 | 0.1554 | 0.1194 | 0.049 | 0.173 | 0.453 | 36.893 | 0.02 | 2.017 | 75.205
263 | 42x2 | 4.2 | 17000 | 2 | 0 | 0.3 | 0 | 0.1086 | 0.105 | 0.024 | 0.088 | 0.306 | 17.65 | 0.01 | 1.361 | 56.697
264 | 42x4 | 4.2 | 17000 | 4 | 0 | 0.3 | 0 | 0.1472 | 0.1535 | 0.041 | 0.152 | 0.415 | 30.644 | 0.017 | 1.845 | 52.949
265 | 44x4 | 4.4 | 16000 | 4 | 0 | 0.3 | 0 | 0.1568 | 0.1526 | 0.044 | 0.173 | 0.469 | 32.706 | 0.02 | 2.084 | 54.339
266 | 45x35 | 4.5 | 16000 | 3.5 | 0 | 0.3 | 0 | 0.146 | 0.1351 | 0.044 | 0.173 | 0.489 | 32.82 | 0.02 | 2.173 | 55.5
267 | 45x4 | 4.5 | 16000 | 4 | 0 | 0.3 | 0 | 0.153 | 0.1468 | 0.049 | 0.194 | 0.512 | 36.799 | 0.022 | 2.277 | 53.61
268 | 45x41E | 4.5 | 16000 | 4.1 | 0 | 0.3 | 0 | 0.1551 | 0.11 | 0.052 | 0.203 | 0.519 | 38.489 | 0.023 | 2.307 | 74.269
269 | 46x3 | 4.6 | 16000 | 3 | 0 | 0.3 | 0 | 0.1285 | 0.1141 | 0.041 | 0.16 | 0.48 | 30.266 | 0.018 | 2.134 | 56.154
270 | 475x4 | 4.75 | 15000 | 4 | 0 | 0.3 | 0 | 0.1438 | 0.132 | 0.048 | 0.201 | 0.525 | 35.724 | 0.023 | 2.335 | 53.184
271 | 475x45E | 4.75 | 15000 | 4.5 | 0 | 0.3 | 0 | 0.1394 | 0.0987 | 0.05 | 0.21 | 0.509 | 37.195 | 0.024 | 2.265 | 70.618
272 | 475x475E | 4.75 | 15000 | 4.75 | 0 | 0.3 | 0 | 0.137 | 0.1053 | 0.051 | 0.212 | 0.5 | 37.702 | 0.024 | 2.226 | 64.855
273 | 475x55E | 4.75 | 15000 | 5.5 | 0 | 0.3 | 0 | 0.1389 | 0.1166 | 0.057 | 0.241 | 0.507 | 42.798 | 0.027 | 2.255 | 59.354
274 | 47x42E | 4.7 | 15000 | 4.2 | 0 | 0.3 | 0 | 0.1412 | 0.0968 | 0.049 | 0.205 | 0.515 | 36.328 | 0.023 | 2.293 | 72.862
275 | 4x33E | 4 | 18000 | 3.3 | 0 | 0.3 | 0 | 0.1903 | 0.1518 | 0.052 | 0.181 | 0.503 | 38.468 | 0.02 | 2.237 | 73.496
276 | 4x45E | 4 | 18000 | 4.5 | 0 | 0.3 | 0 | 0.2194 | 0.1978 | 0.071 | 0.249 | 0.58 | 53.077 | 0.028 | 2.58 | 65.061
277 | 4x4E-3 | 4 | 18000 | 4 | 0 | 0.3 | 0 | 0.3038 | 0.2688 | 0.096 | 0.337 | 0.803 | 71.797 | 0.038 | 3.572 | 65.977
278 | 51x45E | 5.1 | 14000 | 4.5 | 0 | 0.3 | 0 | 0.2017 | 0.1411 | 0.089 | 0.4 | 0.852 | 66.199 | 0.045 | 3.791 | 66.472
279 | 51x50E-3 | 5.1 | 14000 | 5 | 0 | 0.3 | 0 | 0.2402 | 0.1925 | 0.111 | 0.499 | 1.015 | 82.654 | 0.056 | 4.515 | 57.505
280 | 51x50E | 5.1 | 14000 | 5 | 0 | 0.3 | 0 | 0.1684 | 0.1271 | 0.072 | 0.323 | 0.712 | 53.468 | 0.036 | 3.165 | 61.298
281 | 525x475E | 5.25 | 14000 | 4.75 | 0 | 0.3 | 0 | 0.1403 | 0.094 | 0.065 | 0.291 | 0.666 | 48.233 | 0.033 | 2.961 | 67.561
282 | 525x55E | 5.25 | 14000 | 5.5 | 0 | 0.3 | 0 | 0.1382 | 0.1065 | 0.069 | 0.311 | 0.656 | 51.573 | 0.035 | 2.916 | 58.495
283 | 525x625E | 5.25 | 14000 | 6.25 | 0 | 0.3 | 0 | 0.1425 | 0.114 | 0.081 | 0.366 | 0.676 | 60.681 | 0.041 | 3.006 | 56.603
284 | 525x8E | 5.25 | 14000 | 8 | 0 | 0.3 | 0 | 0.1569 | 0.1638 | 0.112 | 0.506 | 0.744 | 83.743 | 0.057 | 3.311 | 43.089
285 | 52x60E | 5.2 | 14000 | 6 | 0 | 0.3 | 0 | 0.1667 | 0.1373 | 0.087 | 0.392 | 0.761 | 64.942 | 0.044 | 3.385 | 55.133
286 | 55x2 | 5.5 | 13000 | 2 | 0 | 0.3 | 0 | 0.0845 | 0.0693 | 0.029 | 0.141 | 0.416 | 21.668 | 0.016 | 1.851 | 51.32
287 | 55x25 | 5.5 | 13000 | 2.5 | 0 | 0.3 | 0 | 0.0997 | 0.0787 | 0.036 | 0.173 | 0.491 | 26.577 | 0.02 | 2.186 | 53.446
288 | 55x45E | 5.5 | 13000 | 4.5 | 0 | 0.3 | 0 | 0.128 | 0.0892 | 0.054 | 0.261 | 0.631 | 40.18 | 0.03 | 2.805 | 61.385
289 | 55x47E | 5.5 | 13000 | 4.7 | 0 | 0.3 | 0 | 0.1295 | 0.092 | 0.056 | 0.271 | 0.638 | 41.686 | 0.031 | 2.839 | 60.306
290 | 55x65E | 5.5 | 13000 | 6.5 | 0 | 0.3 | 0 | 0.1426 | 0.1121 | 0.082 | 0.396 | 0.703 | 60.866 | 0.045 | 3.126 | 54.995
291 | 55x70 | 5.5 | 13000 | 7 | 0 | 0.3 | 0 | 0.1371 | 0.1387 | 0.079 | 0.383 | 0.676 | 58.918 | 0.043 | 3.006 | 42.035
292 | 57x3 | 5.7 | 13000 | 3 | 0 | 0.3 | 0 | 0.1013 | 0.0776 | 0.043 | 0.209 | 0.576 | 32.099 | 0.024 | 2.561 | 53.17
293 | 5x3 | 5 | 14000 | 3 | 0 | 0.3 | 0 | 0.1235 | 0.103 | 0.037 | 0.169 | 0.482 | 27.924 | 0.019 | 2.144 | 55.547
294 | 5x37E-3 | 5 | 14000 | 3.7 | 0 | 0.3 | 0 | 0.2206 | 0.1602 | 0.082 | 0.368 | 0.861 | 60.913 | 0.042 | 3.831 | 64.622
295 | 5x3E | 5 | 14000 | 3 | 0 | 0.3 | 0 | 0.1117 | 0.0741 | 0.032 | 0.145 | 0.436 | 23.958 | 0.016 | 1.94 | 70.739
296 | 5x41SF | 5 | 14000 | 4.1 | 0 | 0.3 | 0 | 0.1489 | 0.0754 | 0.048 | 0.217 | 0.581 | 36.005 | 0.025 | 2.586 | 94.404
297 | 5x43E | 5 | 14000 | 4.3 | 0 | 0.3 | 0 | 0.1936 | 0.1448 | 0.076 | 0.342 | 0.756 | 56.616 | 0.039 | 3.362 | 63.056
298 | 5x45E | 5 | 14000 | 4.5 | 0 | 0.3 | 0 | 0.1929 | 0.1456 | 0.076 | 0.344 | 0.753 | 56.987 | 0.039 | 3.349 | 62.487
299 | 5x46E | 5 | 14000 | 4.6 | 0 | 0.3 | 0 | 0.2065 | 0.1571 | 0.084 | 0.377 | 0.806 | 62.449 | 0.043 | 3.586 | 61.968
300 | 5x4E-3 | 5 | 14000 | 4 | 0 | 0.3 | 0 | 0.2698 | 0.2076 | 0.111 | 0.498 | 1.053 | 82.472 | 0.056 | 4.684 | 61.027
301 | 5x4E-4 | 5 | 14000 | 4 | 0 | 0.3 | 0 | 0.2857 | 0.2259 | 0.118 | 0.531 | 1.115 | 87.995 | 0.06 | 4.961 | 59.228
302 | 5x4R-RH | 5 | 14000 | 4 | 0 | 0.3 | 0 | 0.0912 | 0.0539 | 0.03 | 0.135 | 0.356 | 22.348 | 0.015 | 1.583 | 80.756
303 | 5x5E | 5 | 14000 | 5 | 0 | 0.3 | 0 | 0.1337 | 0.1067 | 0.05 | 0.226 | 0.522 | 37.449 | 0.026 | 2.322 | 59.018
304 | 5x5F | 5 | 14000 | 5 | 0 | 0.3 | 0 | 0.1 | 0.0803 | 0.036 | 0.164 | 0.39 | 27.085 | 0.018 | 1.736 | 58.809
305 | 5x75E | 5 | 14000 | 7.5 | 0 | 0.3 | 0 | 0.1593 | 0.1664 | 0.088 | 0.398 | 0.622 | 65.91 | 0.045 | 2.765 | 45.152
306 | 63x4 | 6.3 | 11000 | 4 | 0 | 0.3 | 0 | 0.1231 | 0.0885 | 0.054 | 0.311 | 0.724 | 40.445 | 0.035 | 3.221 | 52.009
307 | 65x29 | 6.5 | 11000 | 2.9 | 0 | 0.3 | 0 | 0.0824 | 0.0584 | 0.038 | 0.217 | 0.567 | 28.18 | 0.024 | 2.524 | 50.596
308 | 65x37 | 6.5 | 11000 | 3.7 | 0 | 0.3 | 0 | 0.098 | 0.0693 | 0.048 | 0.274 | 0.674 | 35.692 | 0.031 | 3 | 50.711
309 | 65x50 | 6.5 | 11000 | 5 | 0 | 0.3 | 0 | 0.1105 | 0.0831 | 0.06 | 0.346 | 0.761 | 45.049 | 0.039 | 3.385 | 47.944
310 | 65x55 | 6.5 | 11000 | 5.5 | 0 | 0.3 | 0 | 0.1127 | 0.0869 | 0.064 | 0.368 | 0.775 | 47.845 | 0.042 | 3.449 | 46.781
311 | 65x60 | 6.5 | 11000 | 6 | 0 | 0.3 | 0 | 0.1136 | 0.09 | 0.068 | 0.387 | 0.782 | 50.384 | 0.044 | 3.477 | 45.569
312 | 65x65 | 6.5 | 11000 | 6.5 | 0 | 0.3 | 0 | 0.1145 | 0.0938 | 0.072 | 0.411 | 0.788 | 53.457 | 0.046 | 3.505 | 44.143
313 | 65x70 | 6.5 | 11000 | 7 | 0 | 0.3 | 0 | 0.1151 | 0.0978 | 0.076 | 0.437 | 0.792 | 56.93 | 0.049 | 3.523 | 42.56
314 | 65x75 | 6.5 | 11000 | 7.5 | 0 | 0.3 | 0 | 0.1155 | 0.1021 | 0.081 | 0.466 | 0.795 | 60.681 | 0.053 | 3.536 | 40.936
315 | 6x2 | 6 | 12000 | 2 | 0 | 0.3 | 0 | 0.0692 | 0.0553 | 0.027 | 0.143 | 0.412 | 20.34 | 0.016 | 1.832 | 48.438
316 | 6x3 | 6 | 12000 | 3 | 0 | 0.3 | 0 | 0.0915 | 0.0686 | 0.038 | 0.201 | 0.544 | 28.532 | 0.023 | 2.421 | 51.673
317 | 6x31SF | 6 | 12000 | 3.1 | 0 | 0.3 | 0 | 0.1263 | 0.0516 | 0.052 | 0.275 | 0.751 | 39.022 | 0.031 | 3.34 | 96.97
318 | 6x3F | 6 | 12000 | 3 | 0 | 0.3 | 0 | 0.1001 | 0.0625 | 0.045 | 0.239 | 0.595 | 33.867 | 0.027 | 2.649 | 62.978
319 | 6x3R-RH | 6 | 12000 | 3 | 0 | 0.3 | 0 | 0.0653 | 0.0306 | 0.026 | 0.135 | 0.388 | 19.104 | 0.015 | 1.726 | 84.549
320 | 6x4 | 6 | 12000 | 4 | 0 | 0.3 | 0 | 0.1201 | 0.0906 | 0.056 | 0.295 | 0.715 | 41.903 | 0.033 | 3.178 | 51.553
321 | 6x41SF | 6 | 12000 | 4.1 | 0 | 0.3 | 0 | 0.1429 | 0.0655 | 0.066 | 0.348 | 0.85 | 49.41 | 0.039 | 3.781 | 86.846
322 | 6x42E-3 | 6 | 12000 | 4.2 | 0 | 0.3 | 0 | 0.1866 | 0.1242 | 0.099 | 0.52 | 1.11 | 73.802 | 0.059 | 4.938 | 58.86
323 | 6x45E | 6 | 12000 | 4.5 | 0 | 0.3 | 0 | 0.1829 | 0.1175 | 0.099 | 0.521 | 1.088 | 73.925 | 0.059 | 4.84 | 61.253
324 | 6x4E | 6 | 12000 | 4 | 0 | 0.3 | 0 | 0.1186 | 0.074 | 0.054 | 0.286 | 0.705 | 40.583 | 0.032 | 3.137 | 62.831
325 | 6x5 | 6 | 12000 | 5 | 0 | 0.3 | 0 | 0.1297 | 0.1034 | 0.067 | 0.351 | 0.771 | 49.901 | 0.04 | 3.43 | 48.882
326 | 6x55E | 6 | 12000 | 5.5 | 0 | 0.3 | 0 | 0.1313 | 0.0924 | 0.071 | 0.371 | 0.781 | 52.716 | 0.042 | 3.474 | 55.93
327 | 6x6E | 6 | 12000 | 6 | 0 | 0.3 | 0 | 0.1333 | 0.0982 | 0.076 | 0.401 | 0.793 | 56.893 | 0.045 | 3.526 | 53.442
328 | 74x75C | 7.4 | 10000 | 7.5 | 0 | 0.3 | 0 | 0.1505 | 0.1126 | 0.142 | 0.895 | 1.438 | 105.935 | 0.101 | 6.398 | 42.569
329 | 74x76C | 7.4 | 10000 | 7.6 | 0 | 0.3 | 0 | 0.1511 | 0.1138 | 0.144 | 0.908 | 1.444 | 107.422 | 0.103 | 6.421 | 42.265
330 | 74x77C | 7.4 | 10000 | 7.7 | 0 | 0.3 | 0 | 0.1514 | 0.1148 | 0.146 | 0.918 | 1.447 | 108.637 | 0.104 | 6.437 | 42.005
331 | 78x4 | 7.8 | 9000 | 4 | 0 | 0.3 | 0 | 0.0889 | 0.0542 | 0.063 | 0.439 | 0.94 | 46.779 | 0.05 | 4.182 | 48.066
332 | 78x6 | 7.8 | 9000 | 6 | 0 | 0.3 | 0 | 0.1156 | 0.0775 | 0.086 | 0.602 | 1.104 | 64.057 | 0.068 | 4.912 | 45.036
333 | 78x7 | 7.8 | 9000 | 7 | 0 | 0.3 | 0 | 0.1211 | 0.0863 | 0.099 | 0.69 | 1.157 | 73.509 | 0.078 | 5.145 | 42.445
334 | 7x10 | 7 | 10000 | 10 | 0 | 0.3 | 0 | 0.1334 | 0.1274 | 0.125 | 0.788 | 1.021 | 93.25 | 0.089 | 4.541 | 35.292
335 | 7x3 | 7 | 10000 | 3 | 0 | 0.3 | 0 | 0.0827 | 0.0561 | 0.041 | 0.258 | 0.633 | 30.579 | 0.029 | 2.815 | 49.214
336 | 7x38WSF | 7 | 10000 | 3.8 | 0 | 0.3 | 0 | 0.1728 | 0.0811 | 0.105 | 0.662 | 1.322 | 78.339 | 0.075 | 5.88 | 72.506
337 | 7x4 | 7 | 10000 | 4 | 0 | 0.3 | 0 | 0.1117 | 0.0747 | 0.062 | 0.388 | 0.855 | 45.882 | 0.044 | 3.803 | 50.026
338 | 7x41SF | 7 | 10000 | 4.1 | 0 | 0.3 | 0 | 0.1349 | 0.0575 | 0.073 | 0.462 | 1.032 | 54.703 | 0.052 | 4.591 | 79.94
339 | 7x4E | 7 | 10000 | 4 | 0 | 0.3 | 0 | 0.125 | 0.0683 | 0.07 | 0.44 | 0.956 | 52.007 | 0.05 | 4.253 | 61.834
340 | 7x4F | 7 | 10000 | 4 | 0 | 0.3 | 0 | 0.0861 | 0.0489 | 0.046 | 0.289 | 0.659 | 34.221 | 0.033 | 2.931 | 59.459
341 | 7x4SF | 7 | 10000 | 4 | 0 | 0.3 | 0 | 0.1386 | 0.0597 | 0.076 | 0.482 | 1.061 | 57.045 | 0.054 | 4.719 | 79.02
342 | 7x5 | 7 | 10000 | 5 | 0 | 0.3 | 0 | 0.1207 | 0.0839 | 0.071 | 0.448 | 0.924 | 52.994 | 0.051 | 4.109 | 48.261
343 | 7x5E | 7 | 10000 | 5 | 0 | 0.3 | 0 | 0.1403 | 0.0824 | 0.086 | 0.542 | 1.073 | 64.089 | 0.061 | 4.775 | 57.571
344 | 7x5SF | 7 | 10000 | 5 | 0 | 0.3 | 0 | 0.1516 | 0.072 | 0.092 | 0.58 | 1.16 | 68.669 | 0.066 | 5.159 | 71.853
345 | 7x6 | 7 | 10000 | 6 | 0 | 0.3 | 0 | 0.1269 | 0.0928 | 0.081 | 0.51 | 0.971 | 60.308 | 0.058 | 4.32 | 45.959
346 | 7x65D | 7 | 10000 | 6.5 | 0 | 0.3 | 0 | 0.4288 | 0.1924 | 0.242 | 1.525 | 3.281 | 180.426 | 0.172 | 14.595 | 75.546
347 | 7x6E | 7 | 10000 | 6 | 0 | 0.3 | 0 | 0.1488 | 0.0942 | 0.1 | 0.628 | 1.138 | 74.277 | 0.071 | 5.063 | 53.497
348 | 7x6F | 7 | 10000 | 6 | 0 | 0.3 | 0 | 0.1022 | 0.0655 | 0.064 | 0.404 | 0.782 | 47.772 | 0.046 | 3.477 | 52.856
349 | 7x6SF | 7 | 10000 | 6 | 0 | 0.3 | 0 | 0.158 | 0.0822 | 0.105 | 0.663 | 1.209 | 78.421 | 0.075 | 5.378 | 65.758
350 | 7x6W | 7 | 10000 | 6 | 0 | 0.3 | 0 | 0.1499 | 0.1097 | 0.101 | 0.64 | 1.147 | 75.667 | 0.072 | 5.103 | 45.943
351 | 7x7 | 7 | 10000 | 7 | 0 | 0.3 | 0 | 0.1325 | 0.1023 | 0.092 | 0.581 | 1.014 | 68.681 | 0.066 | 4.509 | 43.594
352 | 7x7E | 7 | 10000 | 7 | 0 | 0.3 | 0 | 0.1529 | 0.1049 | 0.113 | 0.711 | 1.17 | 84.065 | 0.08 | 5.204 | 49.419
353 | 7x8 | 7 | 10000 | 8 | 0 | 0.3 | 0 | 0.1333 | 0.1108 | 0.103 | 0.649 | 1.02 | 76.787 | 0.073 | 4.537 | 40.536
354 | 7x9 | 7 | 10000 | 9 | 0 | 0.3 | 0 | 0.1338 | 0.1197 | 0.115 | 0.722 | 1.024 | 85.44 | 0.082 | 4.553 | 37.674
355 | 8625x375 | 8.625 | 8000 | 3.75 | 0 | 0.3 | 0 | 0.0696 | 0.0417 | 0.047 | 0.372 | 0.786 | 35.201 | 0.042 | 3.496 | 45.471
356 | 875x50 | 8.75 | 8000 | 5 | 0 | 0.3 | 0 | 0.1164 | 0.0681 | 0.099 | 0.778 | 1.391 | 73.603 | 0.088 | 6.188 | 46.006
357 | 875x70N | 8.75 | 8000 | 7 | 0 | 0.3 | 0 | 0.106 | 0.0673 | 0.095 | 0.75 | 1.267 | 70.969 | 0.085 | 5.634 | 42.542
358 | 875x75N | 8.75 | 8000 | 7.5 | 0 | 0.3 | 0 | 0.1071 | 0.0698 | 0.1 | 0.786 | 1.281 | 74.435 | 0.089 | 5.697 | 41.503
359 | 875x75NN | 8.75 | 8000 | 7.5 | 0 | 0.3 | 0 | 0.0953 | 0.0633 | 0.088 | 0.691 | 1.14 | 65.383 | 0.078 | 5.069 | 40.742
360 | 875x75W | 8.75 | 8000 | 7.5 | 0 | 0.3 | 0 | 0.098 | 0.0638 | 0.088 | 0.697 | 1.171 | 65.941 | 0.079 | 5.21 | 41.545
361 | 875x775NN | 8.75 | 8000 | 7.75 | 0 | 0.3 | 0 | 0.0952 | 0.0637 | 0.089 | 0.699 | 1.138 | 66.113 | 0.079 | 5.061 | 40.409
362 | 875x80NN | 8.75 | 8000 | 8 | 0 | 0.3 | 0 | 0.0955 | 0.0636 | 0.088 | 0.695 | 1.141 | 65.809 | 0.079 | 5.077 | 40.631
363 | 875x825NN | 8.75 | 8000 | 8.25 | 0 | 0.3 | 0 | 0.0958 | 0.0659 | 0.093 | 0.731 | 1.145 | 69.218 | 0.083 | 5.092 | 39.346
364 | 875x85N | 8.75 | 8000 | 8.5 | 0 | 0.3 | 0 | 0.1086 | 0.0748 | 0.11 | 0.863 | 1.298 | 81.709 | 0.098 | 5.773 | 39.278
365 | 875x875NN | 8.75 | 8000 | 8.75 | 0 | 0.3 | 0 | 0.0962 | 0.0669 | 0.095 | 0.747 | 1.15 | 70.683 | 0.084 | 5.115 | 38.92
366 | 875x875W | 8.75 | 8000 | 8.75 | 0 | 0.3 | 0 | 0.0996 | 0.0693 | 0.099 | 0.782 | 1.19 | 74.03 | 0.088 | 5.294 | 38.868
367 | 875x90NN | 8.75 | 8000 | 9 | 0 | 0.3 | 0 | 0.0964 | 0.0681 | 0.097 | 0.765 | 1.152 | 72.408 | 0.086 | 5.124 | 38.337
368 | 875x90W | 8.75 | 8000 | 9 | 0 | 0.3 | 0 | 0.0999 | 0.0703 | 0.101 | 0.796 | 1.195 | 75.364 | 0.09 | 5.313 | 38.498
369 | 875x925NN | 8.75 | 8000 | 9.25 | 0 | 0.3 | 0 | 0.0965 | 0.0686 | 0.098 | 0.773 | 1.154 | 73.188 | 0.087 | 5.132 | 38.117
370 | 875x925W | 8.75 | 8000 | 9.25 | 0 | 0.3 | 0 | 0.1 | 0.0714 | 0.103 | 0.815 | 1.195 | 77.114 | 0.092 | 5.317 | 37.915
371 | 88x85 | 8.8 | 8000 | 8.5 | 0 | 0.3 | 0 | 0.1015 | 0.0696 | 0.101 | 0.794 | 1.225 | 75.181 | 0.09 | 5.448 | 39.387
372 | 88x875 | 8.8 | 8000 | 8.75 | 0 | 0.3 | 0 | 0.103 | 0.0733 | 0.108 | 0.85 | 1.243 | 80.422 | 0.096 | 5.528 | 37.988
373 | 88x89 | 8.8 | 8000 | 8.9 | 0 | 0.3 | 0 | 0.1032 | 0.0721 | 0.105 | 0.828 | 1.245 | 78.415 | 0.094 | 5.538 | 38.674
374 | 88x90 | 8.8 | 8000 | 9 | 0 | 0.3 | 0 | 0.1021 | 0.0721 | 0.106 | 0.834 | 1.232 | 78.93 | 0.094 | 5.48 | 38.253
375 | 88x925 | 8.8 | 8000 | 9.25 | 0 | 0.3 | 0 | 0.103 | 0.0748 | 0.111 | 0.876 | 1.243 | 82.908 | 0.099 | 5.527 | 37.192
376 | 88x95 | 8.8 | 8000 | 9.5 | 0 | 0.3 | 0 | 0.1032 | 0.0751 | 0.11 | 0.865 | 1.228 | 81.902 | 0.098 | 5.463 | 37.242
377 | 88x975 | 8.8 | 8000 | 9.75 | 0 | 0.3 | 0 | 0.1034 | 0.0754 | 0.11 | 0.864 | 1.225 | 81.736 | 0.098 | 5.449 | 37.242
378 | 8x10 | 8 | 9000 | 10 | 0 | 0.3 | 0 | 0.1333 | 0.1092 | 0.155 | 1.082 | 1.409 | 115.238 | 0.122 | 6.268 | 36.115
379 | 8x375 | 8 | 9000 | 3.75 | 0 | 0.3 | 0 | 0.0741 | 0.0467 | 0.05 | 0.353 | 0.783 | 37.633 | 0.04 | 3.484 | 46.432
380 | 8x38SF | 8 | 9000 | 3.8 | 0 | 0.3 | 0 | 0.1375 | 0.057 | 0.105 | 0.733 | 1.454 | 78.026 | 0.083 | 6.465 | 71.734
381 | 8x4 | 8 | 9000 | 4 | 0 | 0.3 | 0 | 0.0985 | 0.0602 | 0.072 | 0.505 | 1.042 | 53.755 | 0.057 | 4.634 | 48.002
382 | 8x41SF | 8 | 9000 | 4.1 | 0 | 0.3 | 0 | 0.1264 | 0.0505 | 0.092 | 0.646 | 1.336 | 68.765 | 0.073 | 5.944 | 74.502
383 | 8x42SFR | 8 | 9000 | 4.2 | 0 | 0.3 | 0 | 0.0597 | 0.0266 | 0.041 | 0.289 | 0.631 | 30.814 | 0.033 | 2.806 | 66.845
384 | 8x45MR | 8 | 9000 | 4.5 | 0 | 0.3 | 0 | 0.1241 | 0.0626 | 0.096 | 0.671 | 1.312 | 71.472 | 0.076 | 5.836 | 58.729
385 | 8x47SF | 8 | 9000 | 4.7 | 0 | 0.3 | 0 | 0.1588 | 0.0719 | 0.133 | 0.929 | 1.679 | 98.934 | 0.105 | 7.467 | 65.745
386 | 8x4E | 8 | 9000 | 4 | 0 | 0.3 | 0 | 0.1125 | 0.0572 | 0.083 | 0.583 | 1.19 | 62.082 | 0.066 | 5.293 | 58.103
387 | 8x4F | 8 | 9000 | 4 | 0 | 0.3 | 0 | 0.0852 | 0.0439 | 0.061 | 0.424 | 0.901 | 45.139 | 0.048 | 4.009 | 57.314
388 | 8x5 | 8 | 9000 | 5 | 0 | 0.3 | 0 | 0.1115 | 0.0698 | 0.087 | 0.609 | 1.179 | 64.803 | 0.069 | 5.245 | 46.948
389 | 8x6 | 8 | 9000 | 6 | 0 | 0.3 | 0 | 0.1188 | 0.0772 | 0.098 | 0.689 | 1.256 | 73.416 | 0.078 | 5.586 | 45.293
390 | 8x6E | 8 | 9000 | 6 | 0 | 0.3 | 0 | 0.1418 | 0.0817 | 0.124 | 0.87 | 1.499 | 92.613 | 0.098 | 6.669 | 51.422
391 | 8x6SF | 8 | 9000 | 6 | 0 | 0.3 | 0 | 0.1781 | 0.0907 | 0.167 | 1.17 | 1.884 | 124.599 | 0.132 | 8.378 | 58.641
392 | 8x7 | 8 | 9000 | 7 | 0 | 0.3 | 0 | 0.1231 | 0.0836 | 0.109 | 0.76 | 1.302 | 80.943 | 0.086 | 5.791 | 43.473
393 | 8x73 | 8 | 9000 | 7.3 | 0 | 0.3 | 0 | 0.1168 | 0.0828 | 0.108 | 0.754 | 1.235 | 80.331 | 0.085 | 5.492 | 41.637
394 | 8x8 | 8 | 9000 | 8 | 0 | 0.3 | 0 | 0.125 | 0.0894 | 0.119 | 0.832 | 1.322 | 88.547 | 0.094 | 5.879 | 41.306
395 | 8x8E | 8 | 9000 | 8 | 0 | 0.3 | 0 | 0.1521 | 0.1007 | 0.157 | 1.099 | 1.608 | 117.058 | 0.124 | 7.153 | 44.847
396 | 8x9 | 8 | 9000 | 9 | 0 | 0.3 | 0 | 0.1262 | 0.0961 | 0.131 | 0.916 | 1.334 | 97.563 | 0.104 | 5.936 | 38.832
397 | 925x60 | 9.25 | 8000 | 6 | 0 | 0.3 | 0 | 0.0882 | 0.052 | 0.093 | 0.73 | 1.316 | 69.075 | 0.082 | 5.854 | 43.177
398 | 93x3 | 9.3 | 7000 | 3 | 0 | 0.3 | 0 | 0.0746 | 0.0428 | 0.05 | 0.452 | 0.872 | 37.47 | 0.051 | 3.877 | 44.146
399 | 95x45 | 9.5 | 7000 | 4.5 | 0 | 0.3 | 0 | 0.081 | 0.0444 | 0.061 | 0.546 | 1.031 | 45.221 | 0.062 | 4.585 | 45.285
400 | 95x5MR | 9.5 | 7000 | 5 | 0 | 0.3 | 0 | 0.1214 | 0.0554 | 0.099 | 0.893 | 1.545 | 73.953 | 0.101 | 6.87 | 54.865
401 | 95x6 | 9.5 | 7000 | 6 | 0 | 0.3 | 0 | 0.1129 | 0.0642 | 0.097 | 0.874 | 1.436 | 72.358 | 0.099 | 6.387 | 43.706
402 | 95x75N | 9.5 | 7000 | 7.5 | 0 | 0.3 | 0 | 0.1056 | 0.0634 | 0.094 | 0.85 | 1.344 | 70.373 | 0.096 | 5.977 | 41.547
403 | 95x7N | 9.5 | 7000 | 7 | 0 | 0.3 | 0 | 0.1047 | 0.0619 | 0.092 | 0.826 | 1.332 | 68.378 | 0.093 | 5.923 | 42.11
404 | 9625x375N | 9.625 | 7000 | 3.75 | 0 | 0.3 | 0 | 0.0528 | 0.0299 | 0.039 | 0.35 | 0.708 | 29.008 | 0.04 | 3.148 | 43.248
405 | 9x10 | 9 | 8000 | 10 | 0 | 0.3 | 0 | 0.1298 | 0.0941 | 0.171 | 1.345 | 1.737 | 127.259 | 0.152 | 7.725 | 36.354
406 | 9x3 | 9 | 8000 | 3 | 0 | 0.3 | 0 | 0.0799 | 0.0466 | 0.069 | 0.542 | 1.07 | 51.278 | 0.061 | 4.758 | 44.752
407 | 9x37SF | 9 | 8000 | 3.7 | 0 | 0.3 | 0 | 0.1029 | 0.0366 | 0.085 | 0.666 | 1.376 | 63.049 | 0.075 | 6.122 | 74.217
408 | 9x38SF | 9 | 8000 | 3.8 | 0 | 0.3 | 0 | 0.1261 | 0.0497 | 0.115 | 0.91 | 1.687 | 86.11 | 0.103 | 7.505 | 67.02
409 | 9x3N | 9 | 8000 | 3 | 0 | 0.3 | 0 | 0.0542 | 0.0328 | 0.043 | 0.338 | 0.725 | 32.012 | 0.038 | 3.226 | 42.983
410 | 9x4 | 9 | 8000 | 4 | 0 | 0.3 | 0 | 0.0932 | 0.0526 | 0.083 | 0.65 | 1.247 | 61.55 | 0.073 | 5.546 | 46.268
411 | 9x41SF | 9 | 8000 | 4.1 | 0 | 0.3 | 0 | 0.1099 | 0.0406 | 0.094 | 0.74 | 1.471 | 70.029 | 0.084 | 6.543 | 71.621
412 | 9x44SFR | 9 | 8000 | 4.4 | 0 | 0.3 | 0 | 0.0575 | 0.0243 | 0.048 | 0.38 | 0.77 | 36.01 | 0.043 | 3.425 | 62.674
413 | 9x45E | 9 | 8000 | 4.5 | 0 | 0.3 | 0 | 0.1103 | 0.0537 | 0.101 | 0.796 | 1.476 | 75.295 | 0.09 | 6.564 | 53.954
414 | 9x45MR | 9 | 8000 | 4.5 | 0 | 0.3 | 0 | 0.1158 | 0.0543 | 0.107 | 0.843 | 1.549 | 79.836 | 0.095 | 6.892 | 56.202
415 | 9x45MRF-RH | 9 | 8000 | 4.5 | 0 | 0.3 | 0 | 0.1163 | 0.0546 | 0.108 | 0.847 | 1.557 | 80.211 | 0.096 | 6.925 | 56.17
416 | 9x45R-RH | 9 | 8000 | 4.5 | 0 | 0.3 | 0 | 0.0646 | 0.0275 | 0.055 | 0.435 | 0.865 | 41.15 | 0.049 | 3.845 | 62.159
417 | 9x46SF | 9 | 8000 | 4.6 | 0 | 0.3 | 0 | 0.1171 | 0.0451 | 0.104 | 0.823 | 1.568 | 77.86 | 0.093 | 6.972 | 68.75
418 | 9x47SF | 9 | 8000 | 4.7 | 0 | 0.3 | 0 | 0.1464 | 0.0622 | 0.146 | 1.147 | 1.959 | 108.548 | 0.13 | 8.714 | 62.287
419 | 9x5 | 9 | 8000 | 5 | 0 | 0.3 | 0 | 0.1063 | 0.0611 | 0.1 | 0.79 | 1.422 | 74.747 | 0.089 | 6.327 | 45.492
420 | 9x5F | 9 | 8000 | 5 | 0 | 0.3 | 0 | 0.0959 | 0.0477 | 0.088 | 0.692 | 1.284 | 65.495 | 0.078 | 5.711 | 52.918
421 | 9x6-3 | 9 | 8000 | 6 | 0 | 0.3 | 0 | 0.1178 | 0.0785 | 0.123 | 0.969 | 1.576 | 91.709 | 0.109 | 7.01 | 39.194
422 | 9x6-4 | 9 | 8000 | 6 | 0 | 0.3 | 0 | 0.1741 | 0.1217 | 0.206 | 1.62 | 2.33 | 153.288 | 0.183 | 10.365 | 37.242
423 | 9x6 | 9 | 8000 | 6 | 0 | 0.3 | 0 | 0.1171 | 0.0697 | 0.118 | 0.927 | 1.567 | 87.747 | 0.105 | 6.971 | 44.033
424 | 9x65 | 9 | 8000 | 6.5 | 0 | 0.3 | 0 | 0.1249 | 0.0753 | 0.13 | 1.022 | 1.672 | 96.713 | 0.115 | 7.436 | 43.489
425 | 9x6E | 9 | 8000 | 6 | 0 | 0.3 | 0 | 0.1314 | 0.0695 | 0.135 | 1.064 | 1.758 | 100.66 | 0.12 | 7.819 | 49.767
426 | 9x6N | 9 | 8000 | 6 | 0 | 0.3 | 0 | 0.0804 | 0.0495 | 0.074 | 0.585 | 1.076 | 55.394 | 0.066 | 4.786 | 42.585
427 | 9x6SF | 9 | 8000 | 6 | 0 | 0.3 | 0 | 0.1699 | 0.0811 | 0.19 | 1.498 | 2.273 | 141.807 | 0.169 | 10.11 | 55.518
428 | 9x7 | 9 | 8000 | 7 | 0 | 0.3 | 0 | 0.1223 | 0.0754 | 0.13 | 1.021 | 1.637 | 96.681 | 0.115 | 7.28 | 42.558
429 | 9x75 | 9 | 8000 | 7.5 | 0 | 0.3 | 0 | 0.1302 | 0.0821 | 0.144 | 1.132 | 1.743 | 107.181 | 0.128 | 7.751 | 41.668
430 | 9x75E | 9 | 8000 | 7.5 | 0 | 0.3 | 0 | 0.1437 | 0.0833 | 0.165 | 1.297 | 1.923 | 122.746 | 0.147 | 8.552 | 45.497
431 | 9x75SF | 9 | 8000 | 7.5 | 0 | 0.3 | 0 | 0.1837 | 0.0974 | 0.228 | 1.796 | 2.459 | 169.957 | 0.203 | 10.937 | 50.125
432 | 9x8 | 9 | 8000 | 8 | 0 | 0.3 | 0 | 0.1277 | 0.0832 | 0.146 | 1.149 | 1.709 | 108.755 | 0.13 | 7.6 | 40.368
433 | 9x85 | 9 | 8000 | 8.5 | 0 | 0.3 | 0 | 0.133 | 0.0882 | 0.157 | 1.237 | 1.78 | 117.037 | 0.14 | 7.916 | 39.686
434 | 9x8E-3 | 9 | 8000 | 8 | 0 | 0.3 | 0 | 0.2064 | 0.1288 | 0.259 | 2.043 | 2.762 | 193.4 | 0.231 | 12.283 | 42.16
435 | 9x9 | 9 | 8000 | 9 | 0 | 0.3 | 0 | 0.1299 | 0.0891 | 0.159 | 1.253 | 1.739 | 118.578 | 0.142 | 7.733 | 38.389
436 | 9x9E | 9 | 8000 | 9 | 0 | 0.3 | 0 | 0.1483 | 0.0948 | 0.19 | 1.5 | 1.985 | 142.012 | 0.17 | 8.828 | 41.333
437 | 105x45 | 10.5 | 9000 | 4.5 | 0 | 0.4 | 0 | 0.0764 | 0.0388 | 0.184 | 1.287 | 2.398 | 137.075 | 0.145 | 10.668 | 43.765
438 | 105x6 | 10.5 | 9000 | 6 | 0 | 0.4 | 0 | 0.1126 | 0.0594 | 0.319 | 2.237 | 3.532 | 238.243 | 0.253 | 15.708 | 42.192
439 | 10x10 | 10 | 9000 | 10 | 0 | 0.4 | 0 | 0.1364 | 0.091 | 0.407 | 2.85 | 3.521 | 303.479 | 0.322 | 15.663 | 35.528
440 | 10x10E | 10 | 9000 | 10 | 0 | 0.4 | 0 | 0.1328 | 0.0816 | 0.395 | 2.765 | 3.428 | 294.442 | 0.312 | 15.247 | 38.661
441 | 10x12WE | 10 | 9000 | 12 | 0 | 0.4 | 0 | 0.1514 | 0.1084 | 0.548 | 3.837 | 3.907 | 408.568 | 0.434 | 17.38 | 33.26
442 | 10x3 | 10 | 9000 | 3 | 0 | 0.4 | 0 | 0.0691 | 0.0377 | 0.13 | 0.909 | 1.783 | 96.818 | 0.103 | 7.931 | 42.718
443 | 10x38MRF-RH | 10 | 9000 | 3.8 | 0 | 0.4 | 0 | 0.1128 | 0.0484 | 0.24 | 1.678 | 2.912 | 178.717 | 0.19 | 12.951 | 55.036
444 | 10x38SF | 10 | 9000 | 3.8 | 0 | 0.4 | 0 | 0.1177 | 0.0445 | 0.25 | 1.749 | 3.037 | 186.231 | 0.198 | 13.51 | 62.47
445 | 10x4 | 10 | 9000 | 4 | 0 | 0.4 | 0 | 0.0895 | 0.0472 | 0.181 | 1.264 | 2.31 | 134.6 | 0.143 | 10.275 | 44.291
446 | 10x45MR | 10 | 9000 | 4.5 | 0 | 0.4 | 0 | 0.1083 | 0.0475 | 0.227 | 1.588 | 2.795 | 169.112 | 0.179 | 12.431 | 53.78
447 | 10x45MRF-RH | 10 | 9000 | 4.5 | 0 | 0.4 | 0 | 0.1067 | 0.0466 | 0.222 | 1.553 | 2.755 | 165.351 | 0.175 | 12.255 | 54.025
448 | 10x46SF | 10 | 9000 | 4.6 | 0 | 0.4 | 0 | 0.106 | 0.038 | 0.213 | 1.493 | 2.737 | 158.995 | 0.169 | 12.176 | 66.087
449 | 10x47SF | 10 | 9000 | 4.7 | 0 | 0.4 | 0 | 0.1367 | 0.0549 | 0.312 | 2.183 | 3.528 | 232.494 | 0.247 | 15.692 | 58.856
450 | 10x5 | 10 | 9000 | 5 | 0 | 0.4 | 0 | 0.1044 | 0.0556 | 0.225 | 1.574 | 2.694 | 167.597 | 0.178 | 11.982 | 43.883
451 | 10x55MR | 10 | 9000 | 5.5 | 0 | 0.4 | 0 | 0.1235 | 0.0576 | 0.28 | 1.964 | 3.188 | 209.126 | 0.222 | 14.18 | 50.632
452 | 10x5E | 10 | 9000 | 5 | 0 | 0.4 | 0 | 0.1019 | 0.0469 | 0.212 | 1.487 | 2.63 | 158.349 | 0.168 | 11.697 | 51.143
453 | 10x6-4 | 10 | 9000 | 6 | 0 | 0.4 | 0 | 0.1615 | 0.1035 | 0.422 | 2.954 | 4.169 | 314.59 | 0.334 | 18.543 | 36.337
454 | 10x6 | 10 | 9000 | 6 | 0 | 0.4 | 0 | 0.1164 | 0.0641 | 0.268 | 1.876 | 3.005 | 199.773 | 0.212 | 13.366 | 42.592
455 | 10x6E | 10 | 9000 | 6 | 0 | 0.4 | 0 | 0.1134 | 0.0549 | 0.254 | 1.781 | 2.928 | 189.655 | 0.201 | 13.025 | 48.678
456 | 10x6F | 10 | 9000 | 6 | 0 | 0.4 | 0 | 0.1032 | 0.0499 | 0.228 | 1.595 | 2.665 | 169.884 | 0.18 | 11.854 | 48.78
457 | 10x7-3 | 10 | 9000 | 7 | 0 | 0.4 | 0 | 0.115 | 0.0701 | 0.268 | 1.88 | 2.97 | 200.158 | 0.212 | 13.209 | 38.416
458 | 10x7 | 10 | 9000 | 7 | 0 | 0.4 | 0 | 0.1246 | 0.0714 | 0.305 | 2.134 | 3.215 | 227.26 | 0.241 | 14.301 | 41.015
459 | 10x7E | 10 | 9000 | 7 | 0 | 0.4 | 0 | 0.1221 | 0.0625 | 0.293 | 2.051 | 3.151 | 218.434 | 0.232 | 14.017 | 46.154
460 | 10x7SF | 10 | 9000 | 7 | 0 | 0.4 | 0 | 0.1739 | 0.0839 | 0.477 | 3.343 | 4.49 | 355.969 | 0.378 | 19.971 | 49.297
461 | 10x8 | 10 | 9000 | 8 | 0 | 0.4 | 0 | 0.1299 | 0.0775 | 0.336 | 2.352 | 3.354 | 250.411 | 0.266 | 14.917 | 39.492
462 | 10x8E | 10 | 9000 | 8 | 0 | 0.4 | 0 | 0.1277 | 0.0693 | 0.328 | 2.297 | 3.297 | 244.592 | 0.26 | 14.666 | 43.652
463 | 10x9 | 10 | 9000 | 9 | 0 | 0.4 | 0 | 0.1342 | 0.0846 | 0.372 | 2.607 | 3.465 | 277.644 | 0.295 | 15.41 | 37.5
464 | 115x125N | 11.5 | 8000 | 12.5 | 0 | 0.4 | 0 | 0.1225 | 0.08 | 0.523 | 4.121 | 4.372 | 390.01 | 0.466 | 19.444 | 31.657
465 | 115x4 | 11.5 | 8000 | 4 | 0 | 0.4 | 0 | 0.0818 | 0.0397 | 0.221 | 1.742 | 2.917 | 164.852 | 0.197 | 12.975 | 41.845
466 | 115x6 | 11.5 | 8000 | 6 | 0 | 0.4 | 0 | 0.1043 | 0.0516 | 0.311 | 2.453 | 3.719 | 232.215 | 0.277 | 16.541 | 41.152
467 | 11x10 | 11 | 9000 | 10 | 0 | 0.4 | 0 | 0.1289 | 0.0775 | 0.559 | 3.913 | 4.87 | 416.696 | 0.442 | 21.662 | 35.782
468 | 11x10E | 11 | 9000 | 10 | 0 | 0.4 | 0 | 0.125 | 0.0702 | 0.547 | 3.834 | 4.723 | 408.2 | 0.433 | 21.006 | 38.384
469 | 11x11 | 11 | 9000 | 11 | 0 | 0.4 | 0 | 0.1301 | 0.0822 | 0.6 | 4.205 | 4.919 | 447.781 | 0.475 | 21.878 | 34.134
470 | 11x12 | 11 | 9000 | 12 | 0 | 0.4 | 0 | 0.1296 | 0.0853 | 0.63 | 4.415 | 4.9 | 470.104 | 0.499 | 21.795 | 32.814
471 | 11x12E | 11 | 9000 | 12 | 0 | 0.4 | 0 | 0.1419 | 0.0917 | 0.742 | 5.198 | 5.362 | 553.528 | 0.587 | 23.85 | 33.46
472 | 11x12W | 11 | 9000 | 12 | 0 | 0.4 | 0 | 0.1536 | 0.1024 | 0.783 | 5.48 | 5.806 | 583.526 | 0.619 | 25.823 | 32.336
473 | 11x13 | 11 | 9000 | 13 | 0 | 0.4 | 0 | 0.1298 | 0.0899 | 0.674 | 4.718 | 4.904 | 502.327 | 0.533 | 21.813 | 31.18
474 | 11x14 | 11 | 9000 | 14 | 0 | 0.4 | 0 | 0.1198 | 0.0886 | 0.668 | 4.678 | 4.529 | 498.119 | 0.529 | 20.146 | 29.227
475 | 11x3 | 11 | 9000 | 3 | 0 | 0.4 | 0 | 0.0665 | 0.0341 | 0.194 | 1.359 | 2.514 | 144.733 | 0.154 | 11.184 | 41.175
476 | 11x38SF | 11 | 9000 | 3.8 | 0 | 0.4 | 0 | 0.1096 | 0.0401 | 0.362 | 2.535 | 4.142 | 269.928 | 0.286 | 18.422 | 58.489
477 | 11x4 | 11 | 9000 | 4 | 0 | 0.4 | 0 | 0.0842 | 0.0417 | 0.262 | 1.833 | 3.184 | 195.142 | 0.207 | 14.161 | 42.726
478 | 11x45EP | 11 | 9000 | 4.5 | 0 | 0.4 | 0 | 0.0845 | 0.0359 | 0.256 | 1.796 | 3.193 | 191.236 | 0.203 | 14.204 | 50.18
479 | 11x45MR | 11 | 9000 | 4.5 | 0 | 0.4 | 0 | 0.0982 | 0.0406 | 0.312 | 2.187 | 3.712 | 232.849 | 0.247 | 16.511 | 51.753
480 | 11x46SF | 11 | 9000 | 4.6 | 0 | 0.4 | 0 | 0.1002 | 0.0343 | 0.312 | 2.185 | 3.788 | 232.643 | 0.247 | 16.849 | 62.622
481 | 11x47SF | 11 | 9000 | 4.7 | 0 | 0.4 | 0 | 0.1278 | 0.0492 | 0.451 | 3.157 | 4.83 | 336.147 | 0.357 | 21.484 | 55.661
482 | 11x5 | 11 | 9000 | 5 | 0 | 0.4 | 0 | 0.0962 | 0.0479 | 0.315 | 2.204 | 3.637 | 234.723 | 0.249 | 16.178 | 42.575
483 | 11x55E | 11 | 9000 | 5.5 | 0 | 0.4 | 0 | 0.0977 | 0.0431 | 0.319 | 2.231 | 3.692 | 237.586 | 0.252 | 16.42 | 48.402
484 | 11x55MR | 11 | 9000 | 5.5 | 0 | 0.4 | 0 | 0.1133 | 0.0494 | 0.39 | 2.73 | 4.283 | 290.683 | 0.308 | 19.049 | 49.066
485 | 11x55R-RH | 11 | 9000 | 5.5 | 0 | 0.4 | 0 | 0.0588 | 0.0232 | 0.182 | 1.275 | 2.222 | 135.727 | 0.144 | 9.882 | 54.315
486 | 11x6-4 | 11 | 9000 | 6 | 0 | 0.4 | 0 | 0.1558 | 0.0937 | 0.628 | 4.398 | 5.89 | 468.289 | 0.497 | 26.197 | 35.132
487 | 11x6 | 11 | 9000 | 6 | 0 | 0.4 | 0 | 0.1078 | 0.0549 | 0.374 | 2.616 | 4.072 | 278.547 | 0.296 | 18.114 | 41.649
488 | 11x7 | 11 | 9000 | 7 | 0 | 0.4 | 0 | 0.1172 | 0.062 | 0.431 | 3.021 | 4.429 | 321.731 | 0.341 | 19.699 | 40.227
489 | 11x7E-3 | 11 | 9000 | 7 | 0 | 0.4 | 0 | 0.146 | 0.0732 | 0.561 | 3.927 | 5.517 | 418.114 | 0.444 | 24.54 | 42.51
490 | 11x7E | 11 | 9000 | 7 | 0 | 0.4 | 0 | 0.1123 | 0.0533 | 0.404 | 2.833 | 4.243 | 301.608 | 0.32 | 18.873 | 45.064
491 | 11x7SF | 11 | 9000 | 7 | 0 | 0.4 | 0 | 0.167 | 0.0763 | 0.705 | 4.936 | 6.31 | 525.636 | 0.558 | 28.068 | 47.1
492 | 11x8 | 11 | 9000 | 8 | 0 | 0.4 | 0 | 0.1234 | 0.0681 | 0.48 | 3.362 | 4.662 | 357.952 | 0.38 | 20.736 | 38.742
493 | 11x85E | 11 | 9000 | 8.5 | 0 | 0.4 | 0 | 0.1205 | 0.0621 | 0.477 | 3.341 | 4.555 | 355.803 | 0.378 | 20.26 | 41.733
494 | 11x8E | 11 | 9000 | 8 | 0 | 0.4 | 0 | 0.1182 | 0.0591 | 0.452 | 3.167 | 4.468 | 337.181 | 0.358 | 19.872 | 42.936
495 | 11x8F | 11 | 9000 | 8 | 0 | 0.4 | 0 | 0.1148 | 0.0574 | 0.438 | 3.07 | 4.338 | 326.878 | 0.347 | 19.296 | 42.931
496 | 11x9-4 | 11 | 9000 | 9 | 0 | 0.4 | 0 | 0.1964 | 0.1302 | 0.936 | 6.555 | 7.421 | 698.011 | 0.741 | 33.007 | 32.055
497 | 11x9 | 11 | 9000 | 9 | 0 | 0.4 | 0 | 0.127 | 0.073 | 0.521 | 3.645 | 4.799 | 388.154 | 0.412 | 21.348 | 37.316
498 | 1225x375 | 12.25 | 8000 | 3.75 | 0 | 0.4 | 0 | 0.0727 | 0.0344 | 0.256 | 2.017 | 3.337 | 190.905 | 0.228 | 14.842 | 40.23
499 | 125x10 | 12.5 | 7000 | 10 | 0 | 0.4 | 0 | 0.1249 | 0.0675 | 0.448 | 4.035 | 4.762 | 334.192 | 0.456 | 21.182 | 35.07
500 | 125x6 | 12.5 | 7000 | 6 | 0 | 0.4 | 0 | 0.0985 | 0.0464 | 0.29 | 2.613 | 3.754 | 216.398 | 0.295 | 16.697 | 39.863
501 | 12x10 | 12 | 8000 | 10 | 0 | 0.4 | 0 | 0.126 | 0.0701 | 0.559 | 4.407 | 5.33 | 417.09 | 0.498 | 23.708 | 35.411
502 | 12x10E | 12 | 8000 | 10 | 0 | 0.4 | 0 | 0.117 | 0.0608 | 0.517 | 4.072 | 4.947 | 385.372 | 0.46 | 22.003 | 38.014
503 | 12x10W | 12 | 8000 | 10 | 0 | 0.4 | 0 | 0.1428 | 0.0808 | 0.665 | 5.242 | 6.04 | 496.114 | 0.592 | 26.866 | 34.766
504 | 12x11 | 12 | 8000 | 11 | 0 | 0.4 | 0 | 0.1283 | 0.0746 | 0.601 | 4.734 | 5.425 | 448.088 | 0.535 | 24.13 | 33.975
505 | 12x12 | 12 | 8000 | 12 | 0 | 0.4 | 0 | 0.1293 | 0.0787 | 0.642 | 5.056 | 5.47 | 478.581 | 0.571 | 24.329 | 32.492
506 | 12x12E | 12 | 8000 | 12 | 0 | 0.4 | 0 | 0.1198 | 0.0698 | 0.604 | 4.762 | 5.065 | 450.765 | 0.538 | 22.529 | 34.019
507 | 12x12N | 12 | 8000 | 12 | 0 | 0.4 | 0 | 0.1221 | 0.0744 | 0.6 | 4.728 | 5.162 | 447.462 | 0.534 | 22.96 | 32.47
508 | 12x13 | 12 | 8000 | 13 | 0 | 0.4 | 0 | 0.1298 | 0.0829 | 0.683 | 5.385 | 5.488 | 509.681 | 0.608 | 24.412 | 31.014
509 | 12x13N | 12 | 8000 | 13 | 0 | 0.4 | 0 | 0.1224 | 0.0779 | 0.635 | 5.006 | 5.175 | 473.841 | 0.566 | 23.017 | 31.121
510 | 12x38SF | 12 | 8000 | 3.8 | 0 | 0.4 | 0 | 0.1022 | 0.0366 | 0.357 | 2.811 | 4.321 | 266.045 | 0.318 | 19.219 | 54.825
511 | 12x4 | 12 | 8000 | 4 | 0 | 0.4 | 0 | 0.0682 | 0.0322 | 0.213 | 1.68 | 2.883 | 159.016 | 0.19 | 12.823 | 41.121
512 | 12x45MR | 12 | 8000 | 4.5 | 0 | 0.4 | 0 | 0.0914 | 0.0362 | 0.304 | 2.396 | 3.865 | 226.799 | 0.271 | 17.194 | 49.488
513 | 12x45MRF-RH | 12 | 8000 | 4.5 | 0 | 0.4 | 0 | 0.0894 | 0.0354 | 0.296 | 2.333 | 3.781 | 220.778 | 0.264 | 16.82 | 49.474
514 | 12x47SF | 12 | 8000 | 4.7 | 0 | 0.4 | 0 | 0.1206 | 0.0452 | 0.449 | 3.535 | 5.101 | 334.591 | 0.399 | 22.688 | 52.457
515 | 12x5 | 12 | 8000 | 5 | 0 | 0.4 | 0 | 0.0799 | 0.0376 | 0.263 | 2.072 | 3.38 | 196.124 | 0.234 | 15.035 | 41.381
516 | 12x55MR | 12 | 8000 | 5.5 | 0 | 0.4 | 0 | 0.1066 | 0.0443 | 0.383 | 3.014 | 4.509 | 285.25 | 0.34 | 20.056 | 47.294
517 | 12x58SF | 12 | 8000 | 5.8 | 0 | 0.4 | 0 | 0.107 | 0.0379 | 0.376 | 2.962 | 4.525 | 280.348 | 0.335 | 20.125 | 55.558
518 | 12x6 | 12 | 8000 | 6 | 0 | 0.4 | 0 | 0.1018 | 0.0492 | 0.37 | 2.917 | 4.304 | 276.051 | 0.33 | 19.143 | 40.334
519 | 12x6E | 12 | 8000 | 6 | 0 | 0.4 | 0 | 0.0935 | 0.0398 | 0.325 | 2.557 | 3.954 | 241.988 | 0.289 | 17.587 | 46.028
520 | 12x6SF | 12 | 8000 | 6 | 0 | 0.4 | 0 | 0.1444 | 0.0591 | 0.593 | 4.674 | 6.107 | 442.35 | 0.528 | 27.165 | 48.11
521 | 12x7 | 12 | 8000 | 7 | 0 | 0.4 | 0 | 0.1108 | 0.0551 | 0.424 | 3.342 | 4.685 | 316.307 | 0.378 | 20.84 | 39.27
522 | 12x7E-3 | 12 | 8000 | 7 | 0 | 0.4 | 0 | 0.1449 | 0.0706 | 0.598 | 4.712 | 6.127 | 445.99 | 0.532 | 27.253 | 40.203
523 | 12x8 | 12 | 8000 | 8 | 0 | 0.4 | 0 | 0.1186 | 0.0614 | 0.48 | 3.785 | 5.015 | 358.26 | 0.428 | 22.308 | 37.856
524 | 12x85F | 12 | 8000 | 8.5 | 0 | 0.4 | 0 | 0.1141 | 0.055 | 0.465 | 3.661 | 4.826 | 346.468 | 0.414 | 21.466 | 40.889
525 | 12x8E | 12 | 8000 | 8 | 0 | 0.4 | 0 | 0.1091 | 0.0511 | 0.428 | 3.371 | 4.615 | 319.025 | 0.381 | 20.527 | 41.984
526 | 12x8SF | 12 | 8000 | 8 | 0 | 0.4 | 0 | 0.1707 | 0.0797 | 0.8 | 6.301 | 7.218 | 596.373 | 0.712 | 32.107 | 42.341
527 | 12x9 | 12 | 8000 | 9 | 0 | 0.4 | 0 | 0.1232 | 0.0661 | 0.522 | 4.114 | 5.213 | 389.426 | 0.465 | 23.185 | 36.651
528 | 12x9W | 12 | 8000 | 9 | 0 | 0.4 | 0 | 0.1403 | 0.0764 | 0.625 | 4.921 | 5.933 | 465.786 | 0.556 | 26.389 | 36.038
529 | 134x135-3 | 13.4 | 7000 | 13.5 | 0 | 0.4 | 0 | 0.1709 | 0.1073 | 1.033 | 9.302 | 8.516 | 770.365 | 1.051 | 37.878 | 28.302
530 | 135x10 | 13.5 | 7000 | 10 | 0 | 0.4 | 0 | 0.1107 | 0.0555 | 0.537 | 4.836 | 5.741 | 400.511 | 0.546 | 25.537 | 34.889
531 | 135x135 | 13.5 | 7000 | 13.5 | 0 | 0.4 | 0 | 0.1214 | 0.0703 | 0.709 | 6.383 | 6.299 | 528.651 | 0.721 | 28.017 | 30.419
532 | 135x14 | 13.5 | 7000 | 14 | 0 | 0.4 | 0 | 0.1188 | 0.0703 | 0.71 | 6.389 | 6.161 | 529.152 | 0.722 | 27.402 | 29.79
533 | 135x9 | 13.5 | 7000 | 9 | 0 | 0.4 | 0 | 0.0975 | 0.0471 | 0.442 | 3.975 | 5.058 | 329.23 | 0.449 | 22.499 | 36.124
534 | 138x10-4 | 13.8 | 7000 | 10 | 0 | 0.4 | 0 | 0.1845 | 0.1061 | 1.155 | 10.398 | 10.298 | 861.185 | 1.175 | 45.806 | 29.664
535 | 13x10 | 13 | 7000 | 10 | 0 | 0.4 | 0 | 0.1247 | 0.0656 | 0.525 | 4.723 | 5.477 | 391.127 | 0.534 | 24.363 | 34.728
536 | 13x10E | 13 | 7000 | 10 | 0 | 0.4 | 0 | 0.1107 | 0.054 | 0.453 | 4.078 | 4.862 | 337.753 | 0.461 | 21.627 | 37.586
537 | 13x10F | 13 | 7000 | 10 | 0 | 0.4 | 0 | 0.1183 | 0.0579 | 0.501 | 4.512 | 5.276 | 373.688 | 0.51 | 23.469 | 37.277
538 | 13x11 | 13 | 7000 | 11 | 0 | 0.4 | 0 | 0.127 | 0.0694 | 0.571 | 5.138 | 5.662 | 425.498 | 0.58 | 25.186 | 33.334
539 | 13x13-4 | 13 | 7000 | 13 | 0 | 0.4 | 0 | 0.213 | 0.1414 | 1.183 | 10.649 | 9.501 | 881.953 | 1.203 | 42.259 | 27.424
540 | 13x135N | 13 | 7000 | 13.5 | 0 | 0.4 | 0 | 0.1061 | 0.0634 | 0.514 | 4.627 | 4.733 | 383.214 | 0.523 | 21.052 | 30.659
541 | 13x13N | 13 | 7000 | 13 | 0 | 0.4 | 0 | 0.1056 | 0.0613 | 0.493 | 4.436 | 4.711 | 367.365 | 0.501 | 20.955 | 31.56
542 | 13x14 | 13 | 7000 | 14 | 0 | 0.4 | 0 | 0.1345 | 0.0843 | 0.702 | 6.319 | 5.907 | 523.324 | 0.714 | 26.274 | 29.317
543 | 13x4 | 13 | 7000 | 4 | 0 | 0.4 | 0 | 0.0652 | 0.0297 | 0.194 | 1.744 | 2.819 | 144.459 | 0.197 | 12.541 | 39.792
544 | 13x45EP | 13 | 7000 | 4.5 | 0 | 0.4 | 0 | 0.0696 | 0.0272 | 0.207 | 1.868 | 3.054 | 154.725 | 0.211 | 13.586 | 46.533
545 | 13x45MR | 13 | 7000 | 4.5 | 0 | 0.4 | 0 | 0.0815 | 0.0309 | 0.253 | 2.282 | 3.577 | 188.983 | 0.258 | 15.909 | 48.056
546 | 13x47SF | 13 | 7000 | 4.7 | 0 | 0.4 | 0 | 0.1141 | 0.042 | 0.407 | 3.665 | 5.009 | 303.527 | 0.414 | 22.281 | 49.604
547 | 13x4E | 13 | 7000 | 4 | 0 | 0.4 | 0 | 0.063 | 0.0246 | 0.183 | 1.646 | 2.765 | 136.295 | 0.186 | 12.299 | 46.504
548 | 13x4W | 13 | 7000 | 4 | 0 | 0.4 | 0 | 0.0761 | 0.0351 | 0.247 | 2.228 | 3.392 | 184.507 | 0.252 | 15.087 | 39.017
549 | 13x55E | 13 | 7000 | 5.5 | 0 | 0.4 | 0 | 0.0844 | 0.0339 | 0.271 | 2.442 | 3.707 | 202.264 | 0.276 | 16.488 | 45.287
550 | 13x55MR | 13 | 7000 | 5.5 | 0 | 0.4 | 0 | 0.0952 | 0.0375 | 0.318 | 2.859 | 4.181 | 236.809 | 0.323 | 18.599 | 46.275
551 | 13x6 | 13 | 7000 | 6 | 0 | 0.4 | 0 | 0.0859 | 0.0391 | 0.286 | 2.572 | 3.785 | 213.039 | 0.291 | 16.834 | 39.713
552 | 13x65E | 13 | 7000 | 6.5 | 0 | 0.4 | 0 | 0.0908 | 0.0376 | 0.305 | 2.751 | 3.989 | 227.792 | 0.311 | 17.742 | 43.969
553 | 13x7 | 13 | 7000 | 7 | 0 | 0.4 | 0 | 0.0933 | 0.0434 | 0.329 | 2.962 | 4.16 | 245.3 | 0.335 | 18.506 | 38.807
554 | 13x7F | 13 | 7000 | 7 | 0 | 0.4 | 0 | 0.1004 | 0.0429 | 0.362 | 3.263 | 4.476 | 270.242 | 0.369 | 19.911 | 42.488
555 | 13x8 | 13 | 7000 | 8 | 0 | 0.4 | 0 | 0.1004 | 0.0484 | 0.365 | 3.289 | 4.41 | 272.357 | 0.372 | 19.616 | 37.741
556 | 13x8E | 13 | 7000 | 8 | 0 | 0.4 | 0 | 0.102 | 0.0452 | 0.373 | 3.363 | 4.479 | 278.508 | 0.38 | 19.921 | 41.22
557 | 13x9 | 13 | 7000 | 9 | 0 | 0.4 | 0 | 0.1204 | 0.0609 | 0.483 | 4.35 | 5.285 | 360.226 | 0.491 | 23.509 | 35.965
558 | 145x11-4 | 14.5 | 6000 | 11 | 0 | 0.4 | 0 | 0.189 | 0.1087 | 0.975 | 10.244 | 9.45 | 727.197 | 1.157 | 42.035 | 28.376
559 | 145x12-4 | 14.5 | 6000 | 12 | 0 | 0.4 | 0 | 0.1954 | 0.1152 | 1.037 | 10.895 | 9.767 | 773.408 | 1.231 | 43.445 | 27.748
560 | 14x10 | 14 | 7000 | 10 | 0 | 0.4 | 0 | 0.1168 | 0.0577 | 0.685 | 6.168 | 7.004 | 510.794 | 0.697 | 31.154 | 34.105
561 | 14x10E | 14 | 7000 | 10 | 0 | 0.4 | 0 | 0.103 | 0.0469 | 0.583 | 5.248 | 6.181 | 434.667 | 0.593 | 27.495 | 37.102
562 | 14x10F | 14 | 7000 | 10 | 0 | 0.4 | 0 | 0.1191 | 0.0558 | 0.671 | 6.043 | 6.845 | 500.483 | 0.683 | 30.445 | 36.463
563 | 14x11 | 14 | 7000 | 11 | 0 | 0.4 | 0 | 0.1201 | 0.0616 | 0.737 | 6.633 | 7.204 | 549.317 | 0.749 | 32.042 | 32.949
564 | 14x12 | 14 | 7000 | 12 | 0 | 0.4 | 0 | 0.122 | 0.0648 | 0.78 | 7.024 | 7.319 | 581.704 | 0.794 | 32.556 | 31.891
565 | 14x12E | 14 | 7000 | 12 | 0 | 0.4 | 0 | 0.1077 | 0.0541 | 0.68 | 6.124 | 6.458 | 507.205 | 0.692 | 28.726 | 33.8
566 | 14x12N | 14 | 7000 | 12 | 0 | 0.4 | 0 | 0.1145 | 0.0608 | 0.724 | 6.523 | 6.869 | 540.218 | 0.737 | 30.552 | 31.874
567 | 14x13 | 14 | 7000 | 13 | 0 | 0.4 | 0 | 0.1252 | 0.0693 | 0.844 | 7.596 | 7.513 | 629.119 | 0.858 | 33.419 | 30.642
568 | 14x135 | 14 | 7000 | 13.5 | 0 | 0.4 | 0 | 0.1258 | 0.071 | 0.868 | 7.813 | 7.547 | 647.018 | 0.883 | 33.568 | 30.07
569 | 14x13N | 14 | 7000 | 13 | 0 | 0.4 | 0 | 0.1159 | 0.0642 | 0.771 | 6.94 | 6.95 | 574.763 | 0.784 | 30.912 | 30.646
570 | 14x14 | 14 | 7000 | 14 | 0 | 0.4 | 0 | 0.1263 | 0.0729 | 0.894 | 8.049 | 7.579 | 666.594 | 0.909 | 33.71 | 29.461
571 | 14x14E | 14 | 7000 | 14 | 0 | 0.4 | 0 | 0.1094 | 0.0611 | 0.781 | 7.029 | 6.563 | 582.092 | 0.794 | 29.193 | 30.502
572 | 14x14N | 14 | 7000 | 14 | 0 | 0.4 | 0 | 0.1167 | 0.0674 | 0.818 | 7.361 | 7.002 | 609.654 | 0.832 | 31.144 | 29.428
573 | 14x47SF | 14 | 7000 | 4.7 | 0 | 0.4 | 0 | 0.1069 | 0.0381 | 0.546 | 4.914 | 6.415 | 406.943 | 0.555 | 28.532 | 47.205
574 | 14x4W | 14 | 7000 | 4 | 0 | 0.4 | 0 | 0.0721 | 0.032 | 0.329 | 2.962 | 4.328 | 245.349 | 0.335 | 19.249 | 37.55
575 | 14x55MR | 14 | 7000 | 5.5 | 0 | 0.4 | 0 | 0.0902 | 0.034 | 0.427 | 3.848 | 5.409 | 318.719 | 0.435 | 24.058 | 44.561
576 | 14x5N | 14 | 7000 | 5 | 0 | 0.4 | 0 | 0.0612 | 0.0262 | 0.261 | 2.348 | 3.672 | 194.445 | 0.265 | 16.333 | 38.955
577 | 14x6 | 14 | 7000 | 6 | 0 | 0.4 | 0 | 0.089 | 0.0388 | 0.431 | 3.883 | 5.338 | 321.576 | 0.439 | 23.744 | 38.3
578 | 14x6E | 14 | 7000 | 6 | 0 | 0.4 | 0 | 0.0784 | 0.0302 | 0.358 | 3.227 | 4.702 | 267.223 | 0.365 | 20.915 | 43.555
579 | 14x7 | 14 | 7000 | 7 | 0 | 0.4 | 0 | 0.0986 | 0.044 | 0.503 | 4.526 | 5.913 | 374.809 | 0.511 | 26.302 | 37.458
580 | 14x7E | 14 | 7000 | 7 | 0 | 0.4 | 0 | 0.0869 | 0.0347 | 0.42 | 3.784 | 5.215 | 313.405 | 0.428 | 23.195 | 42.042
581 | 14x8 | 14 | 7000 | 8 | 0 | 0.4 | 0 | 0.1075 | 0.0497 | 0.58 | 5.226 | 6.448 | 432.824 | 0.59 | 28.681 | 36.214
582 | 14x85E | 14 | 7000 | 8.5 | 0 | 0.4 | 0 | 0.095 | 0.0404 | 0.496 | 4.467 | 5.698 | 369.96 | 0.505 | 25.345 | 39.625
583 | 155x12-4 | 15.5 | 6000 | 12 | 0 | 0.4 | 0 | 0.1845 | 0.1036 | 1.336 | 14.032 | 12.216 | 996.092 | 1.585 | 54.337 | 27.079
584 | 1575x13-3 | 15.75 | 6000 | 13 | 0 | 0.4 | 0 | 0.1734 | 0.0947 | 1.355 | 14.233 | 12.237 | 1010.385 | 1.608 | 54.431 | 27.473
585 | 15x10 | 15 | 6000 | 10 | 0 | 0.4 | 0 | 0.1118 | 0.0521 | 0.557 | 5.85 | 6.495 | 415.264 | 0.661 | 28.891 | 33.818
586 | 15x10E | 15 | 6000 | 10 | 0 | 0.4 | 0 | 0.1001 | 0.0434 | 0.485 | 5.095 | 5.814 | 361.684 | 0.576 | 25.86 | 36.403
587 | 15x11-4 | 15 | 6000 | 11 | 0 | 0.4 | 0 | 0.1857 | 0.1045 | 1.099 | 11.547 | 10.505 | 819.659 | 1.305 | 46.728 | 28.094
588 | 15x11 | 15 | 6000 | 11 | 0 | 0.4 | 0 | 0.1156 | 0.0557 | 0.6 | 6.303 | 6.715 | 447.465 | 0.712 | 29.87 | 32.758
589 | 15x12 | 15 | 6000 | 12 | 0 | 0.4 | 0 | 0.1185 | 0.0591 | 0.641 | 6.736 | 6.884 | 478.204 | 0.761 | 30.62 | 31.69
590 | 15x135-3 | 15 | 6000 | 13.5 | 0 | 0.4 | 0 | 0.1561 | 0.0879 | 0.957 | 10.05 | 9.069 | 713.437 | 1.135 | 40.339 | 28.109
591 | 15x13W-3 | 15 | 6000 | 13 | 0 | 0.4 | 0 | 0.1724 | 0.0967 | 1.07 | 11.241 | 10.011 | 797.969 | 1.27 | 44.529 | 28.149
592 | 15x4E | 15 | 6000 | 4 | 0 | 0.4 | 0 | 0.0534 | 0.0197 | 0.192 | 2.02 | 3.101 | 143.424 | 0.228 | 13.795 | 42.516
593 | 15x4W | 15 | 6000 | 4 | 0 | 0.4 | 0 | 0.0682 | 0.0295 | 0.274 | 2.876 | 3.962 | 204.177 | 0.325 | 17.623 | 36.181
594 | 15x55MR | 15 | 6000 | 5.5 | 0 | 0.4 | 0 | 0.0867 | 0.0315 | 0.358 | 3.761 | 5.036 | 266.969 | 0.425 | 22.4 | 43.344
595 | 15x6 | 15 | 6000 | 6 | 0 | 0.4 | 0 | 0.0834 | 0.035 | 0.351 | 3.686 | 4.844 | 261.665 | 0.416 | 21.546 | 37.259
596 | 15x6E | 15 | 6000 | 6 | 0 | 0.4 | 0 | 0.0738 | 0.0275 | 0.293 | 3.074 | 4.288 | 218.235 | 0.347 | 19.072 | 42.144
597 | 15x7 | 15 | 6000 | 7 | 0 | 0.4 | 0 | 0.0929 | 0.0398 | 0.409 | 4.298 | 5.396 | 305.097 | 0.486 | 24.002 | 36.61
598 | 15x7E | 15 | 6000 | 7 | 0 | 0.4 | 0 | 0.0824 | 0.0317 | 0.344 | 3.617 | 4.786 | 256.771 | 0.409 | 21.29 | 40.863
599 | 15x8 | 15 | 6000 | 8 | 0 | 0.4 | 0 | 0.1012 | 0.0446 | 0.467 | 4.91 | 5.878 | 348.514 | 0.555 | 26.144 | 35.63
600 | 15x8E | 15 | 6000 | 8 | 0 | 0.4 | 0 | 0.0896 | 0.0358 | 0.394 | 4.14 | 5.206 | 293.854 | 0.468 | 23.156 | 39.397
601 | 16x10 | 16 | 6000 | 10 | 0 | 0.4 | 0 | 0.1096 | 0.0489 | 0.731 | 7.678 | 8.239 | 545.072 | 0.868 | 36.649 | 33.013
602 | 16x10E | 16 | 6000 | 10 | 0 | 0.4 | 0 | 0.0973 | 0.0403 | 0.626 | 6.574 | 7.318 | 466.697 | 0.743 | 32.55 | 35.67
603 | 16x12 | 16 | 6000 | 12 | 0 | 0.4 | 0 | 0.1176 | 0.0561 | 0.851 | 8.937 | 8.84 | 634.43 | 1.01 | 39.319 | 30.98
604 | 16x12E | 16 | 6000 | 12 | 0 | 0.4 | 0 | 0.1037 | 0.0466 | 0.73 | 7.671 | 7.799 | 544.536 | 0.867 | 34.692 | 33.02
605 | 16x13 | 16 | 6000 | 13 | 0 | 0.4 | 0 | 0.1197 | 0.059 | 0.898 | 9.437 | 9.002 | 669.94 | 1.066 | 40.042 | 30.078
606 | 16x14 | 16 | 6000 | 14 | 0 | 0.4 | 0 | 0.1216 | 0.062 | 0.949 | 9.973 | 9.142 | 707.948 | 1.127 | 40.662 | 29.123
607 | 16x16 | 16 | 6000 | 16 | 0 | 0.4 | 0 | 0.1226 | 0.0668 | 1.033 | 10.856 | 9.22 | 770.641 | 1.227 | 41.013 | 27.364
608 | 16x4E | 16 | 6000 | 4 | 0 | 0.4 | 0 | 0.0507 | 0.0183 | 0.246 | 2.581 | 3.811 | 183.22 | 0.292 | 16.95 | 40.653
609 | 16x4W | 16 | 6000 | 4 | 0 | 0.4 | 0 | 0.0664 | 0.0277 | 0.36 | 3.785 | 4.995 | 268.683 | 0.428 | 22.219 | 35.007
610 | 16x55MR | 16 | 6000 | 5.5 | 0 | 0.4 | 0 | 0.0811 | 0.0288 | 0.447 | 4.697 | 6.097 | 333.415 | 0.531 | 27.121 | 41.48
611 | 16x6 | 16 | 6000 | 6 | 0 | 0.4 | 0 | 0.0783 | 0.0316 | 0.438 | 4.603 | 5.889 | 326.783 | 0.52 | 26.195 | 36.248
612 | 16x6E | 16 | 6000 | 6 | 0 | 0.4 | 0 | 0.0702 | 0.0253 | 0.372 | 3.909 | 5.277 | 277.523 | 0.442 | 23.47 | 40.741
613 | 16x7 | 16 | 6000 | 7 | 0 | 0.4 | 0 | 0.0874 | 0.0358 | 0.511 | 5.366 | 6.569 | 380.902 | 0.606 | 29.22 | 35.753
614 | 16x8 | 16 | 6000 | 8 | 0 | 0.4 | 0 | 0.0971 | 0.0408 | 0.597 | 6.273 | 7.297 | 445.29 | 0.709 | 32.458 | 34.852
615 | 16x8E | 16 | 6000 | 8 | 0 | 0.4 | 0 | 0.0861 | 0.033 | 0.505 | 5.302 | 6.476 | 376.36 | 0.599 | 28.807 | 38.388
616 | 17x10 | 17 | 5000 | 10 | 0 | 0.4 | 0 | 0.1068 | 0.0461 | 0.541 | 6.816 | 7.023 | 403.221 | 0.77 | 31.238 | 32.332
617 | 17x10E | 17 | 5000 | 10 | 0 | 0.4 | 0 | 0.094 | 0.0376 | 0.457 | 5.762 | 6.185 | 340.836 | 0.651 | 27.512 | 34.943
618 | 17x10N | 17 | 5000 | 10 | 0 | 0.4 | 0 | 0.093 | 0.0395 | 0.459 | 5.782 | 6.188 | 342.033 | 0.653 | 27.524 | 32.722
619 | 17x10WE | 17 | 5000 | 10 | 0 | 0.4 | 0 | 0.1089 | 0.0448 | 0.555 | 6.993 | 7.161 | 413.693 | 0.79 | 31.85 | 33.973
620 | 17x12 | 17 | 5000 | 12 | 0 | 0.4 | 0 | 0.1159 | 0.0532 | 0.633 | 7.978 | 7.625 | 471.969 | 0.901 | 33.915 | 30.496
621 | 17x12E | 17 | 5000 | 12 | 0 | 0.4 | 0 | 0.1011 | 0.0436 | 0.534 | 6.736 | 6.651 | 398.487 | 0.761 | 29.586 | 32.515
622 | 17x12W | 17 | 5000 | 12 | 0 | 0.4 | 0 | 0.1227 | 0.0568 | 0.683 | 8.611 | 8.072 | 509.364 | 0.973 | 35.905 | 30.203
623 | 17x13 | 17 | 5000 | 13 | 0 | 0.4 | 0 | 0.1189 | 0.0563 | 0.673 | 8.488 | 7.817 | 502.097 | 0.959 | 34.771 | 29.582
624 | 17x4W | 17 | 5000 | 4 | 0 | 0.4 | 0 | 0.0635 | 0.026 | 0.266 | 3.353 | 4.174 | 198.344 | 0.379 | 18.565 | 33.899
625 | 17x6 | 17 | 5000 | 6 | 0 | 0.4 | 0 | 0.0748 | 0.0295 | 0.321 | 4.046 | 4.922 | 239.328 | 0.457 | 21.894 | 35.244
626 | 17x6E | 17 | 5000 | 6 | 0 | 0.4 | 0 | 0.0664 | 0.0235 | 0.27 | 3.404 | 4.367 | 201.395 | 0.385 | 19.425 | 39.389
627 | 17x7E | 17 | 5000 | 7 | 0 | 0.4 | 0 | 0.0748 | 0.0271 | 0.319 | 4.015 | 4.921 | 237.521 | 0.454 | 21.889 | 38.529
628 | 17x8 | 17 | 5000 | 8 | 0 | 0.4 | 0 | 0.0925 | 0.0377 | 0.431 | 5.435 | 6.084 | 321.493 | 0.614 | 27.061 | 34.142
629 | 17x8E | 17 | 5000 | 8 | 0 | 0.4 | 0 | 0.0823 | 0.0307 | 0.367 | 4.622 | 5.412 | 273.395 | 0.522 | 24.074 | 37.402
630 | 17x8N | 17 | 5000 | 8 | 0 | 0.4 | 0 | 0.082 | 0.033 | 0.374 | 4.715 | 5.457 | 278.897 | 0.533 | 24.274 | 34.457
631 | 181x10 | 18.1 | 5000 | 10 | 0 | 0.4 | 0 | 0.1029 | 0.0423 | 0.695 | 8.765 | 8.8 | 518.479 | 0.99 | 39.144 | 31.71
632 | 181x12 | 18.1 | 5000 | 12 | 0 | 0.4 | 0 | 0.1097 | 0.0475 | 0.787 | 9.921 | 9.381 | 586.87 | 1.121 | 41.725 | 30.215
633 | 18x10 | 18 | 5000 | 10 | 0 | 0.4 | 0 | 0.0825 | 0.0332 | 0.507 | 6.385 | 6.903 | 377.724 | 0.721 | 30.703 | 32.606
634 | 18x10E | 18 | 5000 | 10 | 0 | 0.4 | 0 | 0.0907 | 0.0348 | 0.575 | 7.242 | 7.59 | 428.435 | 0.818 | 33.759 | 34.229
635 | 18x12 | 18 | 5000 | 12 | 0 | 0.4 | 0 | 0.0877 | 0.0373 | 0.574 | 7.241 | 7.332 | 428.346 | 0.818 | 32.612 | 31.023
636 | 18x12E | 18 | 5000 | 12 | 0 | 0.4 | 0 | 0.099 | 0.0408 | 0.68 | 8.568 | 8.282 | 506.869 | 0.968 | 36.84 | 31.959
637 | 18x12WE | 18 | 5000 | 12 | 0 | 0.4 | 0 | 0.1067 | 0.0446 | 0.749 | 9.444 | 8.921 | 558.654 | 1.067 | 39.68 | 31.515
638 | 18x14 | 18 | 5000 | 14 | 0 | 0.4 | 0 | 0.0901 | 0.0408 | 0.637 | 8.028 | 7.533 | 474.892 | 0.907 | 33.509 | 29.214
639 | 18x55MR | 18 | 5000 | 5.5 | 0 | 0.4 | 0 | 0.0734 | 0.0249 | 0.405 | 5.11 | 6.139 | 302.289 | 0.577 | 27.308 | 38.696
640 | 18x6W | 18 | 5000 | 6 | 0 | 0.4 | 0 | 0.0701 | 0.0268 | 0.396 | 4.987 | 5.862 | 294.992 | 0.563 | 26.074 | 34.094
641 | 18x8 | 18 | 5000 | 8 | 0 | 0.4 | 0 | 0.0733 | 0.0282 | 0.422 | 5.317 | 6.133 | 314.508 | 0.601 | 27.28 | 33.99
642 | 18x8E | 18 | 5000 | 8 | 0 | 0.4 | 0 | 0.0787 | 0.0283 | 0.458 | 5.773 | 6.585 | 341.487 | 0.652 | 29.288 | 36.499
643 | 18x8W | 18 | 5000 | 8 | 0 | 0.4 | 0 | 0.0879 | 0.0346 | 0.539 | 6.795 | 7.35 | 401.965 | 0.768 | 32.695 | 33.165
644 | 19x10E | 19 | 5000 | 10 | 0 | 0.4 | 0 | 0.0881 | 0.0327 | 0.71 | 8.947 | 9.145 | 529.272 | 1.011 | 40.677 | 33.511
645 | 19x11 | 19 | 5000 | 11 | 0 | 0.4 | 0 | 0.0987 | 0.04 | 0.84 | 10.592 | 10.25 | 626.57 | 1.197 | 45.592 | 30.625
646 | 19x12E | 19 | 5000 | 12 | 0 | 0.4 | 0 | 0.0969 | 0.0384 | 0.844 | 10.637 | 10.059 | 629.228 | 1.202 | 44.743 | 31.396
647 | 19x12WE | 19 | 5000 | 12 | 0 | 0.4 | 0 | 0.1043 | 0.042 | 0.93 | 11.728 | 10.828 | 693.771 | 1.325 | 48.162 | 30.927
648 | 19x14 | 19 | 5000 | 14 | 0 | 0.4 | 0 | 0.0941 | 0.0409 | 0.848 | 10.693 | 9.768 | 632.567 | 1.208 | 43.447 | 28.824
649 | 19x16 | 19 | 5000 | 16 | 0 | 0.4 | 0 | 0.0957 | 0.0443 | 0.931 | 11.739 | 9.94 | 694.423 | 1.326 | 44.214 | 27.115
650 | 19x8E | 19 | 5000 | 8 | 0 | 0.4 | 0 | 0.0758 | 0.0264 | 0.562 | 7.09 | 7.874 | 419.443 | 0.801 | 35.024 | 35.606
651 | 19x8W | 19 | 5000 | 8 | 0 | 0.4 | 0 | 0.0849 | 0.0324 | 0.665 | 8.388 | 8.816 | 496.218 | 0.948 | 39.213 | 32.358
652 | 205x105PN | 20.5 | 4000 | 10.5 | 0 | 0.4 | 0 | 0.0927 | 0.0356 | 0.568 | 8.954 | 8.345 | 423.747 | 1.012 | 37.121 | 30.059
653 | 205x105WPN | 20.5 | 4000 | 10.5 | 0 | 0.4 | 0 | 0.0984 | 0.0383 | 0.618 | 9.73 | 8.859 | 460.476 | 1.099 | 39.407 | 29.631
654 | 205x10PN | 20.5 | 4000 | 10 | 0 | 0.4 | 0 | 0.0897 | 0.034 | 0.541 | 8.526 | 8.073 | 403.488 | 0.963 | 35.91 | 30.394
655 | 205x12WE | 20.5 | 4000 | 12 | 0 | 0.4 | 0 | 0.1058 | 0.0415 | 0.701 | 11.04 | 9.523 | 522.481 | 1.247 | 42.359 | 29.525
656 | 205x135EPN | 20.5 | 4000 | 13.5 | 0 | 0.4 | 0 | 0.0975 | 0.0388 | 0.649 | 10.229 | 8.784 | 484.108 | 1.156 | 39.072 | 29.144
657 | 205x14E | 20.5 | 4000 | 14 | 0 | 0.4 | 0 | 0.0963 | 0.0387 | 0.645 | 10.17 | 8.669 | 481.275 | 1.149 | 38.559 | 28.901
658 | 205x14EPN | 20.5 | 4000 | 14 | 0 | 0.4 | 0 | 0.0961 | 0.0386 | 0.643 | 10.132 | 8.655 | 479.511 | 1.145 | 38.5 | 28.933
659 | 20x10 | 20 | 4000 | 10 | 0 | 0.4 | 0 | 0.0786 | 0.0298 | 0.407 | 6.408 | 6.411 | 303.246 | 0.724 | 28.517 | 31.261
660 | 20x105PN | 20 | 4000 | 10.5 | 0 | 0.4 | 0 | 0.0899 | 0.0348 | 0.487 | 7.671 | 7.338 | 363.016 | 0.867 | 32.639 | 30.59
661 | 20x10E | 20 | 4000 | 10 | 0 | 0.4 | 0 | 0.0837 | 0.0303 | 0.439 | 6.923 | 6.825 | 327.652 | 0.782 | 30.357 | 32.782
662 | 20x10PN | 20 | 4000 | 10 | 0 | 0.4 | 0 | 0.0913 | 0.0352 | 0.493 | 7.769 | 7.446 | 367.653 | 0.878 | 33.121 | 30.719
663 | 20x10W | 20 | 4000 | 10 | 0 | 0.4 | 0 | 0.0959 | 0.0376 | 0.532 | 8.385 | 7.824 | 396.816 | 0.947 | 34.799 | 30.217
664 | 20x11E | 20 | 4000 | 11 | 0 | 0.4 | 0 | 0.0887 | 0.0331 | 0.483 | 7.616 | 7.236 | 360.413 | 0.86 | 32.186 | 31.812
665 | 20x12 | 20 | 4000 | 12 | 0 | 0.4 | 0 | 0.0849 | 0.0337 | 0.465 | 7.322 | 6.929 | 346.509 | 0.827 | 30.821 | 29.961
666 | 20x12WE | 20 | 4000 | 12 | 0 | 0.4 | 0 | 0.0997 | 0.039 | 0.576 | 9.081 | 8.135 | 429.761 | 1.026 | 36.182 | 30.384
667 | 20x13E | 20 | 4000 | 13 | 0 | 0.4 | 0 | 0.0966 | 0.0384 | 0.565 | 8.907 | 7.878 | 421.538 | 1.006 | 35.039 | 29.899
668 | 20x14 | 20 | 4000 | 14 | 0 | 0.4 | 0 | 0.0887 | 0.037 | 0.515 | 8.118 | 7.238 | 384.17 | 0.917 | 32.195 | 28.548
669 | 20x15E | 20 | 4000 | 15 | 0 | 0.4 | 0 | 0.1018 | 0.0431 | 0.638 | 10.051 | 8.307 | 475.659 | 1.136 | 36.951 | 28.157
670 | 20x16 | 20 | 4000 | 16 | 0 | 0.4 | 0 | 0.0977 | 0.044 | 0.625 | 9.852 | 7.968 | 466.239 | 1.113 | 35.442 | 26.511
671 | 20x18 | 20 | 4000 | 18 | 0 | 0.4 | 0 | 0.0988 | 0.0465 | 0.665 | 10.485 | 8.064 | 496.194 | 1.185 | 35.869 | 25.421
672 | 20x8 | 20 | 4000 | 8 | 0 | 0.4 | 0 | 0.0687 | 0.025 | 0.334 | 5.267 | 5.603 | 249.261 | 0.595 | 24.922 | 32.468
673 | 20x8E | 20 | 4000 | 8 | 0 | 0.4 | 0 | 0.0718 | 0.0246 | 0.349 | 5.503 | 5.861 | 260.414 | 0.622 | 26.07 | 34.671
674 | 20x8W | 20 | 4000 | 8 | 0 | 0.4 | 0 | 0.0819 | 0.0307 | 0.424 | 6.676 | 6.683 | 315.918 | 0.754 | 29.726 | 31.542
675 | 215x105PN | 21.5 | 4000 | 10.5 | 0 | 0.4 | 0 | 0.0865 | 0.0319 | 0.648 | 10.214 | 9.459 | 483.364 | 1.154 | 42.074 | 29.811
676 | 215x10WPN | 21.5 | 4000 | 10 | 0 | 0.4 | 0 | 0.0864 | 0.0318 | 0.645 | 10.165 | 9.445 | 481.072 | 1.148 | 42.013 | 29.845
677 | 215x13EPN | 21.5 | 4000 | 13 | 0 | 0.4 | 0 | 0.0933 | 0.0353 | 0.75 | 11.825 | 10.16 | 559.601 | 1.336 | 45.193 | 29.158
678 | 21x105PN | 21 | 4000 | 10.5 | 0 | 0.4 | 0 | 0.0883 | 0.0331 | 0.595 | 9.372 | 8.757 | 443.541 | 1.059 | 38.951 | 30.047
679 | 21x10PN | 21 | 4000 | 10 | 0 | 0.4 | 0 | 0.0898 | 0.0337 | 0.607 | 9.562 | 8.908 | 452.515 | 1.08 | 39.623 | 30.03
680 | 21x10W | 21 | 4000 | 10 | 0 | 0.4 | 0 | 0.0921 | 0.0349 | 0.634 | 9.993 | 9.136 | 472.931 | 1.129 | 40.636 | 29.675
681 | 21x10WPN | 21 | 4000 | 10 | 0 | 0.4 | 0 | 0.0908 | 0.0342 | 0.616 | 9.711 | 9.004 | 459.555 | 1.097 | 40.051 | 29.899
682 | 21x12WE | 21 | 4000 | 12 | 0 | 0.4 | 0 | 0.0971 | 0.0368 | 0.697 | 10.985 | 9.63 | 519.848 | 1.241 | 42.834 | 29.809
683 | 21x135EPN | 21 | 4000 | 13.5 | 0 | 0.4 | 0 | 0.0968 | 0.0379 | 0.716 | 11.289 | 9.597 | 534.24 | 1.275 | 42.686 | 28.897
684 | 21x13E | 21 | 4000 | 13 | 0 | 0.4 | 0 | 0.0942 | 0.0362 | 0.683 | 10.761 | 9.341 | 509.259 | 1.216 | 41.55 | 29.419
685 | 21x13WE | 21 | 4000 | 13 | 0 | 0.4 | 0 | 0.1014 | 0.0396 | 0.753 | 11.86 | 10.057 | 561.277 | 1.34 | 44.733 | 28.959
686 | 22x10 | 22 | 4000 | 10 | 0 | 0.4 | 0 | 0.0746 | 0.0266 | 0.592 | 9.327 | 8.905 | 441.403 | 1.054 | 39.611 | 30.131
687 | 22x10E | 22 | 4000 | 10 | 0 | 0.4 | 0 | 0.0785 | 0.0269 | 0.632 | 9.96 | 9.378 | 471.346 | 1.125 | 41.713 | 31.441
688 | 22x11E | 22 | 4000 | 11 | 0 | 0.4 | 0 | 0.0838 | 0.0295 | 0.699 | 11.011 | 10.006 | 521.071 | 1.244 | 44.505 | 30.579
689 | 22x12E | 22 | 4000 | 12 | 0 | 0.4 | 0 | 0.0883 | 0.032 | 0.762 | 12.011 | 10.551 | 568.399 | 1.357 | 46.932 | 29.737
690 | 22x12WE | 22 | 4000 | 12 | 0 | 0.4 | 0 | 0.1021 | 0.0386 | 0.935 | 14.735 | 12.192 | 697.344 | 1.665 | 54.232 | 28.471
691 | 22x13EPN | 22 | 4000 | 13 | 0 | 0.4 | 0 | 0.0902 | 0.0332 | 0.79 | 12.454 | 10.772 | 589.39 | 1.407 | 47.914 | 29.299
692 | 22x8 | 22 | 4000 | 8 | 0 | 0.4 | 0 | 0.0647 | 0.0223 | 0.486 | 7.652 | 7.733 | 362.146 | 0.865 | 34.396 | 31.108
693 | 24x12E | 24 | 4000 | 12 | 0 | 0.4 | 0 | 0.0842 | 0.0289 | 1.074 | 16.93 | 14.245 | 801.198 | 1.913 | 63.362 | 28.624
694 | 25x125E | 25 | 3000 | 12.5 | 0 | 0.4 | 0 | 0.0841 | 0.0289 | 0.563 | 11.819 | 9.422 | 419.498 | 1.335 | 41.908 | 27.694
695 | 26x13E | 26 | 3000 | 13 | 0 | 0.4 | 0 | 0.0834 | 0.0283 | 0.673 | 14.144 | 10.933 | 502.025 | 1.598 | 48.631 | 26.938
696 | 26x15E | 26 | 3000 | 15 | 0 | 0.4 | 0 | 0.0908 | 0.0325 | 0.776 | 16.312 | 11.906 | 578.983 | 1.843 | 52.956 | 25.611
697 | 27x13E | 27 | 3000 | 13 | 0 | 0.4 | 0 | 0.0816 | 0.0271 | 0.781 | 16.412 | 12.443 | 582.517 | 1.854 | 55.348 | 26.464
698 | 28x20-4 | 28 | 3000 | 20 | 0 | 0.4 | 0 | 0.2132 | 0.108 | 3.742 | 78.621 | 36.518 | 2790.548 | 8.883 | 162.433 | 16.879
699 | 41x41E | 4.1 | 24000 | 4.1 | 0 | 0.4 | 0 | 0.1558 | 0.1194 | 0.116 | 0.305 | 0.808 | 86.663 | 0.034 | 3.595 | 75.205
700 | 42x2 | 4.2 | 23000 | 2 | 0 | 0.4 | 0 | 0.1098 | 0.105 | 0.057 | 0.155 | 0.566 | 42.201 | 0.018 | 2.52 | 56.697
701 | 42x4 | 4.2 | 23000 | 4 | 0 | 0.4 | 0 | 0.1479 | 0.1535 | 0.099 | 0.272 | 0.763 | 73.955 | 0.031 | 3.394 | 52.949
702 | 44x4 | 4.4 | 22000 | 4 | 0 | 0.4 | 0 | 0.1576 | 0.1526 | 0.111 | 0.318 | 0.89 | 82.794 | 0.036 | 3.959 | 54.339
703 | 45x35 | 4.5 | 22000 | 3.5 | 0 | 0.4 | 0 | 0.1472 | 0.1351 | 0.112 | 0.32 | 0.931 | 83.247 | 0.036 | 4.142 | 55.5
704 | 45x4 | 4.5 | 22000 | 4 | 0 | 0.4 | 0 | 0.154 | 0.1468 | 0.125 | 0.359 | 0.974 | 93.413 | 0.041 | 4.332 | 53.61
705 | 45x41E | 4.5 | 22000 | 4.1 | 0 | 0.4 | 0 | 0.1556 | 0.11 | 0.133 | 0.381 | 0.984 | 99.044 | 0.043 | 4.376 | 74.269
706 | 46x3 | 4.6 | 21000 | 3 | 0 | 0.4 | 0 | 0.1296 | 0.1141 | 0.09 | 0.269 | 0.834 | 66.829 | 0.03 | 3.709 | 56.154
707 | 475x4 | 4.75 | 20000 | 4 | 0 | 0.4 | 0 | 0.1446 | 0.132 | 0.111 | 0.35 | 0.939 | 82.739 | 0.04 | 4.176 | 53.184
708 | 475x45E | 4.75 | 20000 | 4.5 | 0 | 0.4 | 0 | 0.1398 | 0.0987 | 0.117 | 0.369 | 0.907 | 87.214 | 0.042 | 4.035 | 70.618
709 | 475x475E | 4.75 | 20000 | 4.75 | 0 | 0.4 | 0 | 0.1375 | 0.1053 | 0.118 | 0.373 | 0.892 | 88.279 | 0.042 | 3.969 | 64.855
710 | 475x55E | 4.75 | 20000 | 5.5 | 0 | 0.4 | 0 | 0.1392 | 0.1166 | 0.135 | 0.424 | 0.904 | 100.381 | 0.048 | 4.019 | 59.354
711 | 47x42E | 4.7 | 20000 | 4.2 | 0 | 0.4 | 0 | 0.1415 | 0.0968 | 0.114 | 0.36 | 0.919 | 85.161 | 0.041 | 4.087 | 72.862
712 | 4x33E | 4 | 24000 | 3.3 | 0 | 0.4 | 0 | 0.1913 | 0.1518 | 0.121 | 0.318 | 0.899 | 90.311 | 0.036 | 3.999 | 73.496
713 | 4x45E | 4 | 24000 | 4.5 | 0 | 0.4 | 0 | 0.2203 | 0.1978 | 0.168 | 0.44 | 1.035 | 124.967 | 0.05 | 4.605 | 65.061
714 | 4x4E-3 | 4 | 24000 | 4 | 0 | 0.4 | 0 | 0.3054 | 0.2688 | 0.227 | 0.595 | 1.435 | 168.982 | 0.067 | 6.383 | 65.977
715 | 51x45E | 5.1 | 19000 | 4.5 | 0 | 0.4 | 0 | 0.2025 | 0.1411 | 0.221 | 0.732 | 1.576 | 164.489 | 0.083 | 7.011 | 66.472
716 | 51x50E-3 | 5.1 | 19000 | 5 | 0 | 0.4 | 0 | 0.2415 | 0.1925 | 0.274 | 0.91 | 1.88 | 204.604 | 0.103 | 8.361 | 57.505
717 | 51x50E | 5.1 | 19000 | 5 | 0 | 0.4 | 0 | 0.1691 | 0.1271 | 0.177 | 0.588 | 1.316 | 132.156 | 0.066 | 5.855 | 61.298
718 | 525x475E | 5.25 | 18000 | 4.75 | 0 | 0.4 | 0 | 0.1406 | 0.094 | 0.136 | 0.477 | 1.103 | 101.59 | 0.054 | 4.905 | 67.561
719 | 525x55E | 5.25 | 18000 | 5.5 | 0 | 0.4 | 0 | 0.1386 | 0.1065 | 0.145 | 0.509 | 1.087 | 108.488 | 0.058 | 4.833 | 58.495
720 | 525x625E | 5.25 | 18000 | 6.25 | 0 | 0.4 | 0 | 0.1427 | 0.114 | 0.172 | 0.602 | 1.119 | 128.131 | 0.068 | 4.977 | 56.603
721 | 525x8E | 5.25 | 18000 | 8 | 0 | 0.4 | 0 | 0.1571 | 0.1638 | 0.237 | 0.831 | 1.232 | 176.868 | 0.094 | 5.481 | 43.089
722 | 52x60E | 5.2 | 19000 | 6 | 0 | 0.4 | 0 | 0.1672 | 0.1373 | 0.215 | 0.715 | 1.406 | 160.691 | 0.081 | 6.255 | 55.133
723 | 55x2 | 5.5 | 18000 | 2 | 0 | 0.4 | 0 | 0.0856 | 0.0693 | 0.074 | 0.259 | 0.809 | 55.143 | 0.029 | 3.597 | 51.32
724 | 55x25 | 5.5 | 18000 | 2.5 | 0 | 0.4 | 0 | 0.101 | 0.0787 | 0.091 | 0.32 | 0.954 | 68.212 | 0.036 | 4.243 | 53.446
725 | 55x45E | 5.5 | 18000 | 4.5 | 0 | 0.4 | 0 | 0.1288 | 0.0892 | 0.141 | 0.492 | 1.217 | 104.782 | 0.056 | 5.413 | 61.385
726 | 55x47E | 5.5 | 18000 | 4.7 | 0 | 0.4 | 0 | 0.1303 | 0.092 | 0.146 | 0.511 | 1.231 | 108.735 | 0.058 | 5.477 | 60.306
727 | 55x65E | 5.5 | 18000 | 6.5 | 0 | 0.4 | 0 | 0.1429 | 0.1121 | 0.215 | 0.753 | 1.35 | 160.284 | 0.085 | 6.005 | 54.995
728 | 55x70 | 5.5 | 18000 | 7 | 0 | 0.4 | 0 | 0.1375 | 0.1387 | 0.206 | 0.721 | 1.299 | 153.578 | 0.081 | 5.778 | 42.035
729 | 57x3 | 5.7 | 17000 | 3 | 0 | 0.4 | 0 | 0.1023 | 0.0776 | 0.094 | 0.347 | 0.994 | 69.865 | 0.039 | 4.422 | 53.17
730 | 5x3 | 5 | 19000 | 3 | 0 | 0.4 | 0 | 0.1247 | 0.103 | 0.091 | 0.302 | 0.897 | 67.869 | 0.034 | 3.988 | 55.547
731 | 5x37E-3 | 5 | 19000 | 3.7 | 0 | 0.4 | 0 | 0.2222 | 0.1602 | 0.202 | 0.671 | 1.598 | 150.746 | 0.076 | 7.107 | 64.622
732 | 5x3E | 5 | 19000 | 3 | 0 | 0.4 | 0 | 0.1127 | 0.0741 | 0.079 | 0.261 | 0.81 | 58.66 | 0.029 | 3.603 | 70.739
733 | 5x41SF | 5 | 19000 | 4.1 | 0 | 0.4 | 0 | 0.1495 | 0.0754 | 0.121 | 0.401 | 1.075 | 90.066 | 0.045 | 4.78 | 94.404
734 | 5x43E | 5 | 19000 | 4.3 | 0 | 0.4 | 0 | 0.1947 | 0.1448 | 0.188 | 0.624 | 1.4 | 140.281 | 0.071 | 6.226 | 63.056
735 | 5x45E | 5 | 19000 | 4.5 | 0 | 0.4 | 0 | 0.1939 | 0.1456 | 0.189 | 0.628 | 1.394 | 141.19 | 0.071 | 6.201 | 62.487
736 | 5x46E | 5 | 19000 | 4.6 | 0 | 0.4 | 0 | 0.2076 | 0.1571 | 0.208 | 0.689 | 1.493 | 154.908 | 0.078 | 6.64 | 61.968
737 | 5x4E-3 | 5 | 19000 | 4 | 0 | 0.4 | 0 | 0.2716 | 0.2076 | 0.275 | 0.911 | 1.953 | 204.745 | 0.103 | 8.686 | 61.027
738 | 5x4E-4 | 5 | 19000 | 4 | 0 | 0.4 | 0 | 0.2878 | 0.2259 | 0.293 | 0.971 | 2.07 | 218.225 | 0.11 | 9.206 | 59.228
739 | 5x4R-RH | 5 | 19000 | 4 | 0 | 0.4 | 0 | 0.0914 | 0.0539 | 0.074 | 0.245 | 0.657 | 55.127 | 0.028 | 2.922 | 80.756
740 | 5x5E | 5 | 19000 | 5 | 0 | 0.4 | 0 | 0.1342 | 0.1067 | 0.123 | 0.409 | 0.965 | 92.039 | 0.046 | 4.293 | 59.018
741 | 5x5F | 5 | 19000 | 5 | 0 | 0.4 | 0 | 0.1003 | 0.0803 | 0.089 | 0.295 | 0.721 | 66.381 | 0.033 | 3.208 | 58.809
742 | 5x75E | 5 | 19000 | 7.5 | 0 | 0.4 | 0 | 0.1595 | 0.1664 | 0.219 | 0.727 | 1.147 | 163.348 | 0.082 | 5.102 | 45.152
743 | 63x4 | 6.3 | 15000 | 4 | 0 | 0.4 | 0 | 0.1242 | 0.0885 | 0.134 | 0.563 | 1.358 | 99.983 | 0.064 | 6.042 | 52.009
744 | 65x29 | 6.5 | 15000 | 2.9 | 0 | 0.4 | 0 | 0.0834 | 0.0584 | 0.092 | 0.388 | 1.067 | 68.808 | 0.044 | 4.748 | 50.596
745 | 65x37 | 6.5 | 15000 | 3.7 | 0 | 0.4 | 0 | 0.0989 | 0.0693 | 0.118 | 0.494 | 1.266 | 87.624 | 0.056 | 5.633 | 50.711
746 | 65x50 | 6.5 | 15000 | 5 | 0 | 0.4 | 0 | 0.1112 | 0.0831 | 0.149 | 0.625 | 1.423 | 110.895 | 0.071 | 6.331 | 47.944
747 | 65x55 | 6.5 | 15000 | 5.5 | 0 | 0.4 | 0 | 0.1132 | 0.0869 | 0.158 | 0.664 | 1.449 | 117.884 | 0.075 | 6.443 | 46.781
748 | 65x60 | 6.5 | 15000 | 6 | 0 | 0.4 | 0 | 0.114 | 0.09 | 0.167 | 0.701 | 1.459 | 124.32 | 0.079 | 6.491 | 45.569
749 | 65x65 | 6.5 | 15000 | 6.5 | 0 | 0.4 | 0 | 0.1149 | 0.0938 | 0.177 | 0.745 | 1.47 | 132.146 | 0.084 | 6.539 | 44.143
750 | 65x70 | 6.5 | 15000 | 7 | 0 | 0.4 | 0 | 0.1154 | 0.0978 | 0.189 | 0.795 | 1.477 | 141.024 | 0.09 | 6.571 | 42.56
751 | 65x75 | 6.5 | 15000 | 7.5 | 0 | 0.4 | 0 | 0.1158 | 0.1021 | 0.202 | 0.849 | 1.482 | 150.631 | 0.096 | 6.593 | 40.936
752 | 6x2 | 6 | 16000 | 2 | 0 | 0.4 | 0 | 0.07 | 0.0553 | 0.062 | 0.243 | 0.74 | 46.063 | 0.027 | 3.294 | 48.438
753 | 6x3 | 6 | 16000 | 3 | 0 | 0.4 | 0 | 0.0925 | 0.0686 | 0.088 | 0.346 | 0.978 | 65.426 | 0.039 | 4.348 | 51.673
754 | 6x31SF | 6 | 16000 | 3.1 | 0 | 0.4 | 0 | 0.1273 | 0.0516 | 0.125 | 0.491 | 1.346 | 92.996 | 0.056 | 5.986 | 96.97
755 | 6x3F | 6 | 16000 | 3 | 0 | 0.4 | 0 | 0.1009 | 0.0625 | 0.106 | 0.417 | 1.067 | 78.869 | 0.047 | 4.744 | 62.978
756 | 6x3R-RH | 6 | 16000 | 3 | 0 | 0.4 | 0 | 0.0657 | 0.0306 | 0.06 | 0.235 | 0.694 | 44.549 | 0.027 | 3.088 | 84.549
757 | 6x4 | 6 | 16000 | 4 | 0 | 0.4 | 0 | 0.1211 | 0.0906 | 0.13 | 0.512 | 1.28 | 96.903 | 0.058 | 5.695 | 51.553
758 | 6x41SF | 6 | 16000 | 4.1 | 0 | 0.4 | 0 | 0.1437 | 0.0655 | 0.157 | 0.62 | 1.519 | 117.385 | 0.07 | 6.756 | 86.846
759 | 6x42E-3 | 6 | 16000 | 4.2 | 0 | 0.4 | 0 | 0.188 | 0.1242 | 0.232 | 0.914 | 1.988 | 173.044 | 0.103 | 8.844 | 58.86
760 | 6x45E | 6 | 16000 | 4.5 | 0 | 0.4 | 0 | 0.1842 | 0.1175 | 0.234 | 0.92 | 1.948 | 174.147 | 0.104 | 8.664 | 61.253
761 | 6x4E | 6 | 16000 | 4 | 0 | 0.4 | 0 | 0.1195 | 0.074 | 0.127 | 0.5 | 1.264 | 94.661 | 0.056 | 5.62 | 62.831
762 | 6x5 | 6 | 16000 | 5 | 0 | 0.4 | 0 | 0.1303 | 0.1034 | 0.155 | 0.61 | 1.378 | 115.548 | 0.069 | 6.129 | 48.882
763 | 6x55E | 6 | 16000 | 5.5 | 0 | 0.4 | 0 | 0.1319 | 0.0924 | 0.165 | 0.65 | 1.395 | 123.116 | 0.073 | 6.203 | 55.93
764 | 6x6E | 6 | 16000 | 6 | 0 | 0.4 | 0 | 0.1338 | 0.0982 | 0.178 | 0.702 | 1.414 | 132.978 | 0.079 | 6.291 | 53.442
765 | 74x75C | 7.4 | 13000 | 7.5 | 0 | 0.4 | 0 | 0.1512 | 0.1126 | 0.308 | 1.495 | 2.442 | 229.918 | 0.169 | 10.86 | 42.569
766 | 74x76C | 7.4 | 13000 | 7.6 | 0 | 0.4 | 0 | 0.1517 | 0.1138 | 0.313 | 1.516 | 2.45 | 233.169 | 0.171 | 10.898 | 42.265
767 | 74x77C | 7.4 | 13000 | 7.7 | 0 | 0.4 | 0 | 0.1521 | 0.1148 | 0.316 | 1.533 | 2.456 | 235.831 | 0.173 | 10.924 | 42.005
768 | 78x4 | 7.8 | 12000 | 4 | 0 | 0.4 | 0 | 0.0898 | 0.0542 | 0.145 | 0.759 | 1.689 | 107.822 | 0.086 | 7.511 | 48.066
769 | 78x6 | 7.8 | 12000 | 6 | 0 | 0.4 | 0 | 0.1162 | 0.0775 | 0.199 | 1.046 | 1.974 | 148.448 | 0.118 | 8.782 | 45.036
770 | 78x7 | 7.8 | 12000 | 7 | 0 | 0.4 | 0 | 0.1215 | 0.0863 | 0.229 | 1.202 | 2.064 | 170.665 | 0.136 | 9.182 | 42.445
771 | 7x10 | 7 | 14000 | 10 | 0 | 0.4 | 0 | 0.1337 | 0.1274 | 0.338 | 1.523 | 2.005 | 252.344 | 0.172 | 8.92 | 35.292
772 | 7x3 | 7 | 14000 | 3 | 0 | 0.4 | 0 | 0.0838 | 0.0561 | 0.108 | 0.487 | 1.256 | 80.621 | 0.055 | 5.588 | 49.214
773 | 7x38WSF | 7 | 14000 | 3.8 | 0 | 0.4 | 0 | 0.1743 | 0.0811 | 0.29 | 1.308 | 2.614 | 216.575 | 0.148 | 11.629 | 72.506
774 | 7x4 | 7 | 14000 | 4 | 0 | 0.4 | 0 | 0.113 | 0.0747 | 0.164 | 0.74 | 1.694 | 122.565 | 0.084 | 7.535 | 50.026
775 | 7x41SF | 7 | 14000 | 4.1 | 0 | 0.4 | 0 | 0.1359 | 0.0575 | 0.202 | 0.91 | 2.038 | 150.777 | 0.103 | 9.066 | 79.94
776 | 7x4E | 7 | 14000 | 4 | 0 | 0.4 | 0 | 0.1261 | 0.0683 | 0.189 | 0.851 | 1.891 | 140.886 | 0.096 | 8.413 | 61.834
777 | 7x4F | 7 | 14000 | 4 | 0 | 0.4 | 0 | 0.0871 | 0.0489 | 0.124 | 0.556 | 1.306 | 92.116 | 0.063 | 5.808 | 59.459
778 | 7x4SF | 7 | 14000 | 4 | 0 | 0.4 | 0 | 0.1398 | 0.0597 | 0.211 | 0.951 | 2.097 | 157.467 | 0.107 | 9.326 | 79.02
779 | 7x5 | 7 | 14000 | 5 | 0 | 0.4 | 0 | 0.1218 | 0.0839 | 0.19 | 0.855 | 1.826 | 141.66 | 0.097 | 8.122 | 48.261
780 | 7x5E | 7 | 14000 | 5 | 0 | 0.4 | 0 | 0.1413 | 0.0824 | 0.233 | 1.049 | 2.119 | 173.673 | 0.118 | 9.426 | 57.571
781 | 7x5SF | 7 | 14000 | 5 | 0 | 0.4 | 0 | 0.1524 | 0.072 | 0.253 | 1.141 | 2.286 | 188.979 | 0.129 | 10.166 | 71.853
782 | 7x6 | 7 | 14000 | 6 | 0 | 0.4 | 0 | 0.1277 | 0.0928 | 0.216 | 0.974 | 1.915 | 161.339 | 0.11 | 8.517 | 45.959
783 | 7x65D | 7 | 14000 | 6.5 | 0 | 0.4 | 0 | 0.433 | 0.1924 | 0.668 | 3.008 | 6.493 | 498.268 | 0.34 | 28.882 | 75.546
784 | 7x6E | 7 | 14000 | 6 | 0 | 0.4 | 0 | 0.1495 | 0.0942 | 0.27 | 1.215 | 2.243 | 201.251 | 0.137 | 9.975 | 53.497
785 | 7x6F | 7 | 14000 | 6 | 0 | 0.4 | 0 | 0.1027 | 0.0655 | 0.173 | 0.777 | 1.541 | 128.681 | 0.088 | 6.853 | 52.856
786 | 7x6SF | 7 | 14000 | 6 | 0 | 0.4 | 0 | 0.1587 | 0.0822 | 0.289 | 1.302 | 2.38 | 215.624 | 0.147 | 10.584 | 65.758
787 | 7x6W | 7 | 14000 | 6 | 0 | 0.4 | 0 | 0.151 | 0.1097 | 0.274 | 1.232 | 2.265 | 204.043 | 0.139 | 10.073 | 45.943
788 | 7x7 | 7 | 14000 | 7 | 0 | 0.4 | 0 | 0.133 | 0.1023 | 0.247 | 1.112 | 1.995 | 184.152 | 0.126 | 8.872 | 43.594
789 | 7x7E | 7 | 14000 | 7 | 0 | 0.4 | 0 | 0.1535 | 0.1049 | 0.306 | 1.376 | 2.302 | 227.951 | 0.155 | 10.238 | 49.419
790 | 7x8 | 7 | 14000 | 8 | 0 | 0.4 | 0 | 0.1337 | 0.1108 | 0.277 | 1.247 | 2.005 | 206.549 | 0.141 | 8.917 | 40.536
791 | 7x9 | 7 | 14000 | 9 | 0 | 0.4 | 0 | 0.1341 | 0.1197 | 0.309 | 1.392 | 2.011 | 230.574 | 0.157 | 8.946 | 37.674
792 | 8625x375 | 8.625 | 11000 | 3.75 | 0 | 0.4 | 0 | 0.0704 | 0.0417 | 0.118 | 0.675 | 1.503 | 87.867 | 0.076 | 6.686 | 45.471
793 | 875x50 | 8.75 | 11000 | 5 | 0 | 0.4 | 0 | 0.1176 | 0.0681 | 0.251 | 1.441 | 2.657 | 187.534 | 0.163 | 11.818 | 46.006
794 | 875x70N | 8.75 | 11000 | 7 | 0 | 0.4 | 0 | 0.1065 | 0.0673 | 0.241 | 1.38 | 2.406 | 179.548 | 0.156 | 10.704 | 42.542
795 | 875x75N | 8.75 | 11000 | 7.5 | 0 | 0.4 | 0 | 0.1076 | 0.0698 | 0.253 | 1.448 | 2.431 | 188.497 | 0.164 | 10.815 | 41.503
796 | 875x75NN | 8.75 | 11000 | 7.5 | 0 | 0.4 | 0 | 0.0957 | 0.0633 | 0.221 | 1.268 | 2.162 | 165.012 | 0.143 | 9.619 | 40.742
797 | 875x75W | 8.75 | 11000 | 7.5 | 0 | 0.4 | 0 | 0.0984 | 0.0638 | 0.223 | 1.28 | 2.224 | 166.535 | 0.145 | 9.892 | 41.545
798 | 875x775NN | 8.75 | 11000 | 7.75 | 0 | 0.4 | 0 | 0.0955 | 0.0637 | 0.224 | 1.283 | 2.159 | 166.935 | 0.145 | 9.604 | 40.409
799 | 875x80NN | 8.75 | 11000 | 8 | 0 | 0.4 | 0 | 0.0958 | 0.0636 | 0.223 | 1.277 | 2.165 | 166.144 | 0.144 | 9.631 | 40.631
800 | 875x825NN | 8.75 | 11000 | 8.25 | 0 | 0.4 | 0 | 0.0961 | 0.0659 | 0.235 | 1.345 | 2.171 | 175.044 | 0.152 | 9.657 | 39.346
801 | 875x85N | 8.75 | 11000 | 8.5 | 0 | 0.4 | 0 | 0.1089 | 0.0748 | 0.278 | 1.594 | 2.462 | 207.463 | 0.18 | 10.949 | 39.278
802 | 875x875NN | 8.75 | 11000 | 8.75 | 0 | 0.4 | 0 | 0.0965 | 0.0669 | 0.24 | 1.375 | 2.18 | 178.902 | 0.155 | 9.697 | 38.92
803 | 875x875W | 8.75 | 11000 | 8.75 | 0 | 0.4 | 0 | 0.0999 | 0.0693 | 0.252 | 1.442 | 2.257 | 187.66 | 0.163 | 10.04 | 38.868
804 | 875x90NN | 8.75 | 11000 | 9 | 0 | 0.4 | 0 | 0.0966 | 0.0681 | 0.246 | 1.409 | 2.184 | 183.435 | 0.159 | 9.713 | 38.337
805 | 875x90W | 8.75 | 11000 | 9 | 0 | 0.4 | 0 | 0.1002 | 0.0703 | 0.256 | 1.469 | 2.265 | 191.165 | 0.166 | 10.075 | 38.498
806 | 875x925NN | 8.75 | 11000 | 9.25 | 0 | 0.4 | 0 | 0.0968 | 0.0686 | 0.249 | 1.426 | 2.187 | 185.519 | 0.161 | 9.728 | 38.117
807 | 875x925W | 8.75 | 11000 | 9.25 | 0 | 0.4 | 0 | 0.1003 | 0.0714 | 0.263 | 1.504 | 2.266 | 195.759 | 0.17 | 10.081 | 37.915
808 | 88x85 | 8.8 | 11000 | 8.5 | 0 | 0.4 | 0 | 0.1019 | 0.0696 | 0.256 | 1.465 | 2.324 | 190.646 | 0.166 | 10.336 | 39.387
809 | 88x875 | 8.8 | 11000 | 8.75 | 0 | 0.4 | 0 | 0.1033 | 0.0733 | 0.274 | 1.57 | 2.357 | 204.296 | 0.177 | 10.482 | 37.988
810 | 88x89 | 8.8 | 11000 | 8.9 | 0 | 0.4 | 0 | 0.1035 | 0.0721 | 0.267 | 1.528 | 2.36 | 198.917 | 0.173 | 10.499 | 38.674
811 | 88x90 | 8.8 | 11000 | 9 | 0 | 0.4 | 0 | 0.1024 | 0.0721 | 0.269 | 1.54 | 2.337 | 200.464 | 0.174 | 10.394 | 38.253
812 | 88x925 | 8.8 | 11000 | 9.25 | 0 | 0.4 | 0 | 0.1033 | 0.0748 | 0.283 | 1.62 | 2.356 | 210.86 | 0.183 | 10.479 | 37.192
813 | 88x95 | 8.8 | 11000 | 9.5 | 0 | 0.4 | 0 | 0.1035 | 0.0751 | 0.279 | 1.601 | 2.329 | 208.331 | 0.181 | 10.358 | 37.242
814 | 88x975 | 8.8 | 11000 | 9.75 | 0 | 0.4 | 0 | 0.1037 | 0.0754 | 0.279 | 1.598 | 2.323 | 207.914 | 0.18 | 10.333 | 37.242
815 | 8x10 | 8 | 12000 | 10 | 0 | 0.4 | 0 | 0.1335 | 0.1092 | 0.361 | 1.898 | 2.51 | 269.484 | 0.214 | 11.165 | 36.115
816 | 8x375 | 8 | 12000 | 3.75 | 0 | 0.4 | 0 | 0.0749 | 0.0467 | 0.116 | 0.607 | 1.407 | 86.186 | 0.069 | 6.26 | 46.432
817 | 8x38SF | 8 | 12000 | 3.8 | 0 | 0.4 | 0 | 0.1386 | 0.057 | 0.25 | 1.311 | 2.606 | 186.136 | 0.148 | 11.592 | 71.734
818 | 8x4 | 8 | 12000 | 4 | 0 | 0.4 | 0 | 0.0996 | 0.0602 | 0.167 | 0.877 | 1.871 | 124.447 | 0.099 | 8.324 | 48.002
819 | 8x41SF | 8 | 12000 | 4.1 | 0 | 0.4 | 0 | 0.1274 | 0.0505 | 0.22 | 1.154 | 2.394 | 163.902 | 0.13 | 10.65 | 74.502
820 | 8x42SFR | 8 | 12000 | 4.2 | 0 | 0.4 | 0 | 0.06 | 0.0266 | 0.096 | 0.507 | 1.128 | 71.931 | 0.057 | 5.019 | 66.845
821 | 8x45MR | 8 | 12000 | 4.5 | 0 | 0.4 | 0 | 0.125 | 0.0626 | 0.225 | 1.182 | 2.35 | 167.843 | 0.134 | 10.451 | 58.729
822 | 8x47SF | 8 | 12000 | 4.7 | 0 | 0.4 | 0 | 0.16 | 0.0719 | 0.317 | 1.662 | 3.007 | 236.031 | 0.188 | 13.374 | 65.745
823 | 8x4E | 8 | 12000 | 4 | 0 | 0.4 | 0 | 0.1135 | 0.0572 | 0.195 | 1.024 | 2.133 | 145.39 | 0.116 | 9.49 | 58.103
824 | 8x4F | 8 | 12000 | 4 | 0 | 0.4 | 0 | 0.0861 | 0.0439 | 0.141 | 0.742 | 1.618 | 105.303 | 0.084 | 7.196 | 57.314
825 | 8x5 | 8 | 12000 | 5 | 0 | 0.4 | 0 | 0.1125 | 0.0698 | 0.202 | 1.059 | 2.114 | 150.354 | 0.12 | 9.403 | 46.948
826 | 8x6 | 8 | 12000 | 6 | 0 | 0.4 | 0 | 0.1195 | 0.0772 | 0.228 | 1.2 | 2.247 | 170.371 | 0.136 | 9.993 | 45.293
827 | 8x6E | 8 | 12000 | 6 | 0 | 0.4 | 0 | 0.1427 | 0.0817 | 0.291 | 1.531 | 2.682 | 217.335 | 0.173 | 11.928 | 51.422
828 | 8x6SF | 8 | 12000 | 6 | 0 | 0.4 | 0 | 0.1791 | 0.0907 | 0.398 | 2.088 | 3.366 | 296.459 | 0.236 | 14.97 | 58.641
829 | 8x7 | 8 | 12000 | 7 | 0 | 0.4 | 0 | 0.1237 | 0.0836 | 0.252 | 1.324 | 2.325 | 187.933 | 0.15 | 10.341 | 43.473
830 | 8x73 | 8 | 12000 | 7.3 | 0 | 0.4 | 0 | 0.1171 | 0.0828 | 0.25 | 1.313 | 2.201 | 186.439 | 0.148 | 9.792 | 41.637
831 | 8x8 | 8 | 12000 | 8 | 0 | 0.4 | 0 | 0.1254 | 0.0894 | 0.276 | 1.45 | 2.357 | 205.905 | 0.164 | 10.486 | 41.306
832 | 8x8E | 8 | 12000 | 8 | 0 | 0.4 | 0 | 0.1526 | 0.1007 | 0.369 | 1.936 | 2.868 | 274.827 | 0.219 | 12.758 | 44.847
833 | 8x9 | 8 | 12000 | 9 | 0 | 0.4 | 0 | 0.1265 | 0.0961 | 0.305 | 1.602 | 2.378 | 227.404 | 0.181 | 10.578 | 38.832
834 | 925x60 | 9.25 | 10000 | 6 | 0 | 0.4 | 0 | 0.0886 | 0.052 | 0.177 | 1.115 | 2.068 | 131.971 | 0.126 | 9.198 | 43.177
835 | 93x3 | 9.3 | 10000 | 3 | 0 | 0.4 | 0 | 0.0756 | 0.0428 | 0.14 | 0.884 | 1.802 | 104.576 | 0.1 | 8.013 | 44.146
836 | 95x45 | 9.5 | 10000 | 4.5 | 0 | 0.4 | 0 | 0.082 | 0.0444 | 0.17 | 1.074 | 2.129 | 127.014 | 0.121 | 9.469 | 45.285
837 | 95x5MR | 9.5 | 10000 | 5 | 0 | 0.4 | 0 | 0.1225 | 0.0554 | 0.286 | 1.805 | 3.181 | 213.528 | 0.204 | 14.147 | 54.865
838 | 95x6 | 9.5 | 10000 | 6 | 0 | 0.4 | 0 | 0.114 | 0.0642 | 0.276 | 1.741 | 2.96 | 205.962 | 0.197 | 13.165 | 43.706
839 | 95x75N | 9.5 | 10000 | 7.5 | 0 | 0.4 | 0 | 0.1063 | 0.0634 | 0.267 | 1.683 | 2.758 | 199.073 | 0.19 | 12.269 | 41.547
840 | 95x7N | 9.5 | 10000 | 7 | 0 | 0.4 | 0 | 0.1054 | 0.0619 | 0.259 | 1.634 | 2.735 | 193.349 | 0.185 | 12.165 | 42.11
841 | 9625x375N | 9.625 | 10000 | 3.75 | 0 | 0.4 | 0 | 0.0534 | 0.0299 | 0.107 | 0.676 | 1.462 | 79.956 | 0.076 | 6.502 | 43.248
842 | 9x10 | 9 | 11000 | 10 | 0 | 0.4 | 0 | 0.1301 | 0.0941 | 0.437 | 2.502 | 3.293 | 325.58 | 0.283 | 14.646 | 36.354
843 | 9x3 | 9 | 11000 | 3 | 0 | 0.4 | 0 | 0.081 | 0.0466 | 0.173 | 0.992 | 2.049 | 129.083 | 0.112 | 9.113 | 44.752
844 | 9x37SF | 9 | 11000 | 3.7 | 0 | 0.4 | 0 | 0.104 | 0.0366 | 0.221 | 1.269 | 2.63 | 165.093 | 0.143 | 11.698 | 74.217
845 | 9x38SF | 9 | 11000 | 3.8 | 0 | 0.4 | 0 | 0.1274 | 0.0497 | 0.302 | 1.732 | 3.222 | 225.405 | 0.196 | 14.333 | 67.02
846 | 9x3N | 9 | 11000 | 3 | 0 | 0.4 | 0 | 0.055 | 0.0328 | 0.106 | 0.609 | 1.39 | 79.276 | 0.069 | 6.185 | 42.983
847 | 9x4 | 9 | 11000 | 4 | 0 | 0.4 | 0 | 0.0943 | 0.0526 | 0.209 | 1.199 | 2.386 | 156.016 | 0.135 | 10.612 | 46.268
848 | 9x41SF | 9 | 11000 | 4.1 | 0 | 0.4 | 0 | 0.111 | 0.0406 | 0.246 | 1.409 | 2.809 | 183.357 | 0.159 | 12.494 | 71.621
849 | 9x44SFR | 9 | 11000 | 4.4 | 0 | 0.4 | 0 | 0.058 | 0.0243 | 0.124 | 0.708 | 1.468 | 92.13 | 0.08 | 6.529 | 62.674
850 | 9x45E | 9 | 11000 | 4.5 | 0 | 0.4 | 0 | 0.1114 | 0.0537 | 0.259 | 1.485 | 2.817 | 193.288 | 0.168 | 12.532 | 53.954
851 | 9x45MR | 9 | 11000 | 4.5 | 0 | 0.4 | 0 | 0.1168 | 0.0543 | 0.276 | 1.58 | 2.956 | 205.68 | 0.179 | 13.149 | 56.202
852 | 9x45MRF-RH | 9 | 11000 | 4.5 | 0 | 0.4 | 0 | 0.1174 | 0.0546 | 0.277 | 1.588 | 2.971 | 206.669 | 0.179 | 13.213 | 56.17
853 | 9x45R-RH | 9 | 11000 | 4.5 | 0 | 0.4 | 0 | 0.0651 | 0.0275 | 0.141 | 0.809 | 1.646 | 105.34 | 0.091 | 7.324 | 62.159
854 | 9x46SF | 9 | 11000 | 4.6 | 0 | 0.4 | 0 | 0.1182 | 0.0451 | 0.273 | 1.565 | 2.99 | 203.678 | 0.177 | 13.299 | 68.75
855 | 9x47SF | 9 | 11000 | 4.7 | 0 | 0.4 | 0 | 0.1478 | 0.0622 | 0.381 | 2.186 | 3.738 | 284.448 | 0.247 | 16.628 | 62.287
856 | 9x5 | 9 | 11000 | 5 | 0 | 0.4 | 0 | 0.1075 | 0.0611 | 0.255 | 1.463 | 2.719 | 190.354 | 0.165 | 12.095 | 45.492
857 | 9x5F | 9 | 11000 | 5 | 0 | 0.4 | 0 | 0.0969 | 0.0477 | 0.225 | 1.289 | 2.451 | 167.797 | 0.146 | 10.904 | 52.918
858 | 9x6-3 | 9 | 11000 | 6 | 0 | 0.4 | 0 | 0.1187 | 0.0785 | 0.31 | 1.779 | 3.004 | 231.494 | 0.201 | 13.36 | 39.194
859 | 9x6-4 | 9 | 11000 | 6 | 0 | 0.4 | 0 | 0.176 | 0.1217 | 0.525 | 3.007 | 4.454 | 391.289 | 0.34 | 19.81 | 37.242
860 | 9x6 | 9 | 11000 | 6 | 0 | 0.4 | 0 | 0.1182 | 0.0697 | 0.3 | 1.72 | 2.99 | 223.787 | 0.194 | 13.301 | 44.033
861 | 9x65 | 9 | 11000 | 6.5 | 0 | 0.4 | 0 | 0.1259 | 0.0753 | 0.331 | 1.895 | 3.185 | 246.663 | 0.214 | 14.167 | 43.489
862 | 9x6E | 9 | 11000 | 6 | 0 | 0.4 | 0 | 0.1324 | 0.0695 | 0.347 | 1.99 | 3.351 | 259.007 | 0.225 | 14.904 | 49.767
863 | 9x6N | 9 | 11000 | 6 | 0 | 0.4 | 0 | 0.081 | 0.0495 | 0.187 | 1.069 | 2.05 | 139.143 | 0.121 | 9.116 | 42.585
864 | 9x6SF | 9 | 11000 | 6 | 0 | 0.4 | 0 | 0.1711 | 0.0811 | 0.498 | 2.851 | 4.328 | 371.026 | 0.322 | 19.253 | 55.518
865 | 9x7 | 9 | 11000 | 7 | 0 | 0.4 | 0 | 0.1232 | 0.0754 | 0.331 | 1.895 | 3.117 | 246.609 | 0.214 | 13.866 | 42.558
866 | 9x75 | 9 | 11000 | 7.5 | 0 | 0.4 | 0 | 0.1309 | 0.0821 | 0.367 | 2.1 | 3.313 | 273.338 | 0.237 | 14.735 | 41.668
867 | 9x75E | 9 | 11000 | 7.5 | 0 | 0.4 | 0 | 0.1445 | 0.0833 | 0.424 | 2.427 | 3.656 | 315.822 | 0.274 | 16.263 | 45.497
868 | 9x75SF | 9 | 11000 | 7.5 | 0 | 0.4 | 0 | 0.1846 | 0.0974 | 0.594 | 3.406 | 4.67 | 443.234 | 0.385 | 20.771 | 50.125
869 | 9x8 | 9 | 11000 | 8 | 0 | 0.4 | 0 | 0.1283 | 0.0832 | 0.372 | 2.132 | 3.247 | 277.462 | 0.241 | 14.441 | 40.368
870 | 9x85 | 9 | 11000 | 8.5 | 0 | 0.4 | 0 | 0.1335 | 0.0882 | 0.401 | 2.295 | 3.377 | 298.731 | 0.259 | 15.023 | 39.686
871 | 9x8E-3 | 9 | 11000 | 8 | 0 | 0.4 | 0 | 0.2078 | 0.1288 | 0.669 | 3.832 | 5.257 | 498.722 | 0.433 | 23.381 | 42.16
872 | 9x9 | 9 | 11000 | 9 | 0 | 0.4 | 0 | 0.1304 | 0.0891 | 0.406 | 2.327 | 3.299 | 302.851 | 0.263 | 14.672 | 38.389
873 | 9x9E | 9 | 11000 | 9 | 0 | 0.4 | 0 | 0.1489 | 0.0948 | 0.49 | 2.809 | 3.766 | 365.603 | 0.317 | 16.752 | 41.333
874 | 105x45 | 10.5 | 11000 | 4.5 | 0 | 0.5 | 0 | 0.0773 | 0.0388 | 0.332 | 1.902 | 3.624 | 247.53 | 0.215 | 16.121 | 43.765
875 | 105x6 | 10.5 | 11000 | 6 | 0 | 0.5 | 0 | 0.1137 | 0.0594 | 0.582 | 3.333 | 5.329 | 433.743 | 0.377 | 23.704 | 42.192
876 | 10x10 | 10 | 12000 | 10 | 0 | 0.5 | 0 | 0.137 | 0.091 | 0.958 | 5.033 | 6.285 | 714.506 | 0.569 | 27.955 | 35.528
877 | 10x10E | 10 | 12000 | 10 | 0 | 0.5 | 0 | 0.1333 | 0.0816 | 0.932 | 4.898 | 6.119 | 695.352 | 0.553 | 27.218 | 38.661
878 | 10x12WE | 10 | 12000 | 12 | 0 | 0.5 | 0 | 0.1518 | 0.1084 | 1.298 | 6.819 | 6.965 | 968.106 | 0.77 | 30.982 | 33.26
879 | 10x3 | 10 | 12000 | 3 | 0 | 0.5 | 0 | 0.0703 | 0.0377 | 0.301 | 1.581 | 3.227 | 224.521 | 0.179 | 14.352 | 42.718
880 | 10x38MRF-RH | 10 | 12000 | 3.8 | 0 | 0.5 | 0 | 0.1143 | 0.0484 | 0.569 | 2.991 | 5.246 | 424.641 | 0.338 | 23.334 | 55.036
881 | 10x38SF | 10 | 12000 | 3.8 | 0 | 0.5 | 0 | 0.1194 | 0.0445 | 0.6 | 3.151 | 5.478 | 447.335 | 0.356 | 24.364 | 62.47
882 | 10x4 | 10 | 12000 | 4 | 0 | 0.5 | 0 | 0.091 | 0.0472 | 0.423 | 2.224 | 4.177 | 315.727 | 0.251 | 18.58 | 44.291
883 | 10x45MR | 10 | 12000 | 4.5 | 0 | 0.5 | 0 | 0.1097 | 0.0475 | 0.538 | 2.824 | 5.034 | 400.904 | 0.319 | 22.391 | 53.78
884 | 10x45MRF-RH | 10 | 12000 | 4.5 | 0 | 0.5 | 0 | 0.1082 | 0.0466 | 0.526 | 2.761 | 4.964 | 391.952 | 0.312 | 22.078 | 54.025
885 | 10x46SF | 10 | 12000 | 4.6 | 0 | 0.5 | 0 | 0.1075 | 0.038 | 0.513 | 2.693 | 4.933 | 382.324 | 0.304 | 21.942 | 66.087
886 | 10x47SF | 10 | 12000 | 4.7 | 0 | 0.5 | 0 | 0.1385 | 0.0549 | 0.75 | 3.94 | 6.358 | 559.4 | 0.445 | 28.279 | 58.856
887 | 10x5 | 10 | 12000 | 5 | 0 | 0.5 | 0 | 0.106 | 0.0556 | 0.53 | 2.782 | 4.865 | 394.954 | 0.314 | 21.64 | 43.883
888 | 10x55MR | 10 | 12000 | 5.5 | 0 | 0.5 | 0 | 0.1249 | 0.0576 | 0.665 | 3.493 | 5.733 | 495.909 | 0.395 | 25.501 | 50.632
889 | 10x5E | 10 | 12000 | 5 | 0 | 0.5 | 0 | 0.1033 | 0.0469 | 0.502 | 2.635 | 4.739 | 374.11 | 0.298 | 21.077 | 51.143
890 | 10x6-4 | 10 | 12000 | 6 | 0 | 0.5 | 0 | 0.164 | 0.1035 | 0.993 | 5.216 | 7.524 | 740.51 | 0.589 | 33.467 | 36.337
891 | 10x6 | 10 | 12000 | 6 | 0 | 0.5 | 0 | 0.118 | 0.0641 | 0.632 | 3.321 | 5.417 | 471.504 | 0.375 | 24.094 | 42.592
892 | 10x6E | 10 | 12000 | 6 | 0 | 0.5 | 0 | 0.1148 | 0.0549 | 0.601 | 3.159 | 5.268 | 448.426 | 0.357 | 23.432 | 48.678
893 | 10x6F | 10 | 12000 | 6 | 0 | 0.5 | 0 | 0.1045 | 0.0499 | 0.538 | 2.827 | 4.796 | 401.334 | 0.319 | 21.331 | 48.78
894 | 10x7-3 | 10 | 12000 | 7 | 0 | 0.5 | 0 | 0.1164 | 0.0701 | 0.626 | 3.287 | 5.34 | 466.648 | 0.371 | 23.75 | 38.416
895 | 10x7 | 10 | 12000 | 7 | 0 | 0.5 | 0 | 0.126 | 0.0714 | 0.719 | 3.776 | 5.782 | 536.053 | 0.427 | 25.716 | 41.015
896 | 10x7E | 10 | 12000 | 7 | 0 | 0.5 | 0 | 0.1233 | 0.0625 | 0.692 | 3.635 | 5.657 | 516.141 | 0.411 | 25.165 | 46.154
897 | 10x7SF | 10 | 12000 | 7 | 0 | 0.5 | 0 | 0.1755 | 0.0839 | 1.144 | 6.011 | 8.054 | 853.353 | 0.679 | 35.825 | 49.297
898 | 10x8 | 10 | 12000 | 8 | 0 | 0.5 | 0 | 0.1311 | 0.0775 | 0.791 | 4.155 | 6.015 | 589.95 | 0.469 | 26.756 | 39.492
899 | 10x8E | 10 | 12000 | 8 | 0 | 0.5 | 0 | 0.1287 | 0.0693 | 0.774 | 4.067 | 5.906 | 577.465 | 0.46 | 26.271 | 43.652
900 | 10x9 | 10 | 12000 | 9 | 0 | 0.5 | 0 | 0.135 | 0.0846 | 0.876 | 4.602 | 6.195 | 653.354 | 0.52 | 27.557 | 37.5
901 | 115x125N | 11.5 | 10000 | 12.5 | 0 | 0.5 | 0 | 0.1228 | 0.08 | 1.016 | 6.407 | 6.845 | 758.001 | 0.724 | 30.446 | 31.657
902 | 115x4 | 11.5 | 10000 | 4 | 0 | 0.5 | 0 | 0.0828 | 0.0397 | 0.427 | 2.694 | 4.617 | 318.767 | 0.304 | 20.535 | 41.845
903 | 115x6 | 11.5 | 10000 | 6 | 0 | 0.5 | 0 | 0.1054 | 0.0516 | 0.606 | 3.817 | 5.877 | 451.585 | 0.431 | 26.142 | 41.152
904 | 11x10 | 11 | 11000 | 10 | 0 | 0.5 | 0 | 0.1294 | 0.0775 | 1.016 | 5.823 | 7.304 | 757.813 | 0.658 | 32.486 | 35.782
905 | 11x10E | 11 | 11000 | 10 | 0 | 0.5 | 0 | 0.1255 | 0.0702 | 0.998 | 5.717 | 7.083 | 744.035 | 0.646 | 31.505 | 38.384
906 | 11x11 | 11 | 11000 | 11 | 0 | 0.5 | 0 | 0.1305 | 0.0822 | 1.092 | 6.26 | 7.368 | 814.654 | 0.707 | 32.771 | 34.134
907 | 11x12 | 11 | 11000 | 12 | 0 | 0.5 | 0 | 0.13 | 0.0853 | 1.148 | 6.578 | 7.337 | 856.026 | 0.743 | 32.634 | 32.814
908 | 11x12E | 11 | 11000 | 12 | 0 | 0.5 | 0 | 0.1422 | 0.0917 | 1.356 | 7.767 | 8.031 | 1010.843 | 0.878 | 35.72 | 33.46
909 | 11x12W | 11 | 11000 | 12 | 0 | 0.5 | 0 | 0.154 | 0.1024 | 1.427 | 8.174 | 8.696 | 1063.782 | 0.923 | 38.68 | 32.336
910 | 11x13 | 11 | 11000 | 13 | 0 | 0.5 | 0 | 0.13 | 0.0899 | 1.228 | 7.036 | 7.34 | 915.674 | 0.795 | 32.647 | 31.18
911 | 11x14 | 11 | 11000 | 14 | 0 | 0.5 | 0 | 0.12 | 0.0886 | 1.219 | 6.985 | 6.776 | 909.003 | 0.789 | 30.142 | 29.227
912 | 11x3 | 11 | 11000 | 3 | 0 | 0.5 | 0 | 0.0674 | 0.0341 | 0.35 | 2.005 | 3.808 | 260.896 | 0.226 | 16.937 | 41.175
913 | 11x38SF | 11 | 11000 | 3.8 | 0 | 0.5 | 0 | 0.1108 | 0.0401 | 0.668 | 3.825 | 6.257 | 497.783 | 0.432 | 27.829 | 58.489
914 | 11x4 | 11 | 11000 | 4 | 0 | 0.5 | 0 | 0.0854 | 0.0417 | 0.475 | 2.724 | 4.82 | 354.508 | 0.308 | 21.438 | 42.726
915 | 11x45EP | 11 | 11000 | 4.5 | 0 | 0.5 | 0 | 0.0854 | 0.0359 | 0.467 | 2.676 | 4.823 | 348.296 | 0.302 | 21.455 | 50.18
916 | 11x45MR | 11 | 11000 | 4.5 | 0 | 0.5 | 0 | 0.0992 | 0.0406 | 0.571 | 3.271 | 5.603 | 425.651 | 0.37 | 24.923 | 51.753
917 | 11x46SF | 11 | 11000 | 4.6 | 0 | 0.5 | 0 | 0.1014 | 0.0343 | 0.577 | 3.304 | 5.723 | 430.057 | 0.373 | 25.457 | 62.622
918 | 11x47SF | 11 | 11000 | 4.7 | 0 | 0.5 | 0 | 0.1292 | 0.0492 | 0.833 | 4.772 | 7.294 | 621.015 | 0.539 | 32.443 | 55.661
919 | 11x5 | 11 | 11000 | 5 | 0 | 0.5 | 0 | 0.0975 | 0.0479 | 0.573 | 3.285 | 5.502 | 427.558 | 0.371 | 24.473 | 42.575
920 | 11x55E | 11 | 11000 | 5.5 | 0 | 0.5 | 0 | 0.0987 | 0.0431 | 0.581 | 3.332 | 5.572 | 433.607 | 0.376 | 24.786 | 48.402
921 | 11x55MR | 11 | 11000 | 5.5 | 0 | 0.5 | 0 | 0.1144 | 0.0494 | 0.713 | 4.087 | 6.459 | 531.888 | 0.462 | 28.729 | 49.066
922 | 11x55R-RH | 11 | 11000 | 5.5 | 0 | 0.5 | 0 | 0.0593 | 0.0232 | 0.331 | 1.897 | 3.347 | 246.821 | 0.214 | 14.887 | 54.315
923 | 11x6-4 | 11 | 11000 | 6 | 0 | 0.5 | 0 | 0.1577 | 0.0937 | 1.144 | 6.554 | 8.903 | 852.913 | 0.74 | 39.6 | 35.132
924 | 11x6 | 11 | 11000 | 6 | 0 | 0.5 | 0 | 0.109 | 0.0549 | 0.681 | 3.903 | 6.153 | 507.973 | 0.441 | 27.366 | 41.649
925 | 11x7 | 11 | 11000 | 7 | 0 | 0.5 | 0 | 0.1183 | 0.062 | 0.786 | 4.507 | 6.678 | 586.491 | 0.509 | 29.703 | 40.227
926 | 11x7E-3 | 11 | 11000 | 7 | 0 | 0.5 | 0 | 0.1475 | 0.0732 | 1.025 | 5.875 | 8.325 | 764.594 | 0.664 | 37.032 | 42.51
927 | 11x7E | 11 | 11000 | 7 | 0 | 0.5 | 0 | 0.1132 | 0.0533 | 0.738 | 4.23 | 6.392 | 550.484 | 0.478 | 28.433 | 45.064
928 | 11x7SF | 11 | 11000 | 7 | 0 | 0.5 | 0 | 0.1683 | 0.0763 | 1.301 | 7.454 | 9.504 | 970.092 | 0.842 | 42.274 | 47.1
929 | 11x8 | 11 | 11000 | 8 | 0 | 0.5 | 0 | 0.1242 | 0.0681 | 0.874 | 5.008 | 7.014 | 651.697 | 0.566 | 31.199 | 38.742
930 | 11x85E | 11 | 11000 | 8.5 | 0 | 0.5 | 0 | 0.1213 | 0.0621 | 0.87 | 4.984 | 6.845 | 648.689 | 0.563 | 30.449 | 41.733
931 | 11x8E | 11 | 11000 | 8 | 0 | 0.5 | 0 | 0.119 | 0.0591 | 0.825 | 4.726 | 6.721 | 615.003 | 0.534 | 29.894 | 42.936
932 | 11x8F | 11 | 11000 | 8 | 0 | 0.5 | 0 | 0.1156 | 0.0574 | 0.8 | 4.581 | 6.526 | 596.203 | 0.518 | 29.026 | 42.931
933 | 11x9-4 | 11 | 11000 | 9 | 0 | 0.5 | 0 | 0.198 | 0.1302 | 1.707 | 9.78 | 11.178 | 1272.855 | 1.105 | 49.718 | 32.055
934 | 11x9 | 11 | 11000 | 9 | 0 | 0.5 | 0 | 0.1277 | 0.073 | 0.947 | 5.425 | 7.207 | 705.984 | 0.613 | 32.058 | 37.316
935 | 1225x375 | 12.25 | 10000 | 3.75 | 0 | 0.5 | 0 | 0.0737 | 0.0344 | 0.495 | 3.119 | 5.291 | 369.041 | 0.352 | 23.534 | 40.23
936 | 125x10 | 12.5 | 9000 | 10 | 0 | 0.5 | 0 | 0.1257 | 0.0675 | 0.946 | 6.627 | 7.923 | 705.678 | 0.749 | 35.241 | 35.07
937 | 125x6 | 12.5 | 9000 | 6 | 0 | 0.5 | 0 | 0.0997 | 0.0464 | 0.613 | 4.291 | 6.283 | 456.945 | 0.485 | 27.947 | 39.863
938 | 12x10 | 12 | 10000 | 10 | 0 | 0.5 | 0 | 0.1268 | 0.0701 | 1.088 | 6.858 | 8.378 | 811.44 | 0.775 | 37.263 | 35.411
939 | 12x10E | 12 | 10000 | 10 | 0 | 0.5 | 0 | 0.1176 | 0.0608 | 1.007 | 6.346 | 7.77 | 750.769 | 0.717 | 34.56 | 38.014
940 | 12x10W | 12 | 10000 | 10 | 0 | 0.5 | 0 | 0.1438 | 0.0808 | 1.298 | 8.182 | 9.503 | 968.075 | 0.924 | 42.269 | 34.766
941 | 12x11 | 12 | 10000 | 11 | 0 | 0.5 | 0 | 0.1288 | 0.0746 | 1.169 | 7.366 | 8.513 | 871.469 | 0.832 | 37.864 | 33.975
942 | 12x12 | 12 | 10000 | 12 | 0 | 0.5 | 0 | 0.1297 | 0.0787 | 1.249 | 7.872 | 8.574 | 931.292 | 0.889 | 38.137 | 32.492
943 | 12x12E | 12 | 10000 | 12 | 0 | 0.5 | 0 | 0.1201 | 0.0698 | 1.178 | 7.427 | 7.938 | 878.757 | 0.839 | 35.308 | 34.019
944 | 12x12N | 12 | 10000 | 12 | 0 | 0.5 | 0 | 0.1224 | 0.0744 | 1.167 | 7.353 | 8.088 | 869.997 | 0.831 | 35.976 | 32.47
945 | 12x13 | 12 | 10000 | 13 | 0 | 0.5 | 0 | 0.1301 | 0.0829 | 1.331 | 8.391 | 8.597 | 992.802 | 0.948 | 38.238 | 31.014
946 | 12x13N | 12 | 10000 | 13 | 0 | 0.5 | 0 | 0.1226 | 0.0779 | 1.237 | 7.795 | 8.104 | 922.236 | 0.881 | 36.048 | 31.121
947 | 12x38SF | 12 | 10000 | 3.8 | 0 | 0.5 | 0 | 0.1034 | 0.0366 | 0.703 | 4.433 | 6.833 | 524.451 | 0.501 | 30.393 | 54.825
948 | 12x4 | 12 | 10000 | 4 | 0 | 0.5 | 0 | 0.0692 | 0.0322 | 0.412 | 2.595 | 4.571 | 307.062 | 0.293 | 20.332 | 41.121
949 | 12x45MR | 12 | 10000 | 4.5 | 0 | 0.5 | 0 | 0.0924 | 0.0362 | 0.594 | 3.744 | 6.109 | 442.948 | 0.423 | 27.173 | 49.488
950 | 12x45MRF-RH | 12 | 10000 | 4.5 | 0 | 0.5 | 0 | 0.0905 | 0.0354 | 0.578 | 3.644 | 5.978 | 431.154 | 0.412 | 26.589 | 49.474
951 | 12x47SF | 12 | 10000 | 4.7 | 0 | 0.5 | 0 | 0.122 | 0.0452 | 0.887 | 5.59 | 8.065 | 661.387 | 0.632 | 35.872 | 52.457
952 | 12x5 | 12 | 10000 | 5 | 0 | 0.5 | 0 | 0.081 | 0.0376 | 0.51 | 3.215 | 5.355 | 380.388 | 0.363 | 23.821 | 41.381
953 | 12x55MR | 12 | 10000 | 5.5 | 0 | 0.5 | 0 | 0.1078 | 0.0443 | 0.749 | 4.718 | 7.121 | 558.234 | 0.533 | 31.674 | 47.294
954 | 12x58SF | 12 | 10000 | 5.8 | 0 | 0.5 | 0 | 0.1082 | 0.0379 | 0.743 | 4.686 | 7.148 | 554.364 | 0.529 | 31.795 | 55.558
955 | 12x6 | 12 | 10000 | 6 | 0 | 0.5 | 0 | 0.1031 | 0.0492 | 0.722 | 4.549 | 6.811 | 538.246 | 0.514 | 30.296 | 40.334
956 | 12x6E | 12 | 10000 | 6 | 0 | 0.5 | 0 | 0.0945 | 0.0398 | 0.633 | 3.99 | 6.247 | 472.015 | 0.451 | 27.785 | 46.028
957 | 12x6SF | 12 | 10000 | 6 | 0 | 0.5 | 0 | 0.146 | 0.0591 | 1.174 | 7.4 | 9.648 | 875.453 | 0.836 | 42.913 | 48.11
958 | 12x7 | 12 | 10000 | 7 | 0 | 0.5 | 0 | 0.1121 | 0.0551 | 0.827 | 5.216 | 7.405 | 617.056 | 0.589 | 32.939 | 39.27
959 | 12x7E-3 | 12 | 10000 | 7 | 0 | 0.5 | 0 | 0.1465 | 0.0706 | 1.17 | 7.374 | 9.678 | 872.384 | 0.833 | 43.049 | 40.203
960 | 12x8 | 12 | 10000 | 8 | 0 | 0.5 | 0 | 0.1197 | 0.0614 | 0.937 | 5.903 | 7.911 | 698.363 | 0.667 | 35.188 | 37.856
961 | 12x85F | 12 | 10000 | 8.5 | 0 | 0.5 | 0 | 0.115 | 0.055 | 0.906 | 5.713 | 7.599 | 675.917 | 0.645 | 33.802 | 40.889
962 | 12x8E | 12 | 10000 | 8 | 0 | 0.5 | 0 | 0.11 | 0.0511 | 0.834 | 5.259 | 7.271 | 622.154 | 0.594 | 32.344 | 41.984
963 | 12x8SF | 12 | 10000 | 8 | 0 | 0.5 | 0 | 0.1721 | 0.0797 | 1.579 | 9.95 | 11.37 | 1177.204 | 1.124 | 50.575 | 42.341
964 | 12x9 | 12 | 10000 | 9 | 0 | 0.5 | 0 | 0.1242 | 0.0661 | 1.017 | 6.409 | 8.206 | 758.261 | 0.724 | 36.502 | 36.651
965 | 12x9W | 12 | 10000 | 9 | 0 | 0.5 | 0 | 0.1415 | 0.0764 | 1.22 | 7.69 | 9.349 | 909.845 | 0.869 | 41.586 | 36.038
966 | 134x135-3 | 13.4 | 9000 | 13.5 | 0 | 0.5 | 0 | 0.1715 | 0.1073 | 2.185 | 15.301 | 14.127 | 1629.303 | 1.729 | 62.835 | 28.302
967 | 135x10 | 13.5 | 9000 | 10 | 0 | 0.5 | 0 | 0.1116 | 0.0555 | 1.136 | 7.957 | 9.572 | 847.23 | 0.899 | 42.574 | 34.889
968 | 135x135 | 13.5 | 9000 | 13.5 | 0 | 0.5 | 0 | 0.1219 | 0.0703 | 1.502 | 10.515 | 10.45 | 1119.684 | 1.188 | 46.481 | 30.419
969 | 135x14 | 13.5 | 9000 | 14 | 0 | 0.5 | 0 | 0.1191 | 0.0703 | 1.503 | 10.529 | 10.215 | 1121.124 | 1.19 | 45.437 | 29.79
970 | 135x9 | 13.5 | 9000 | 9 | 0 | 0.5 | 0 | 0.0985 | 0.0471 | 0.933 | 6.532 | 8.444 | 695.543 | 0.738 | 37.56 | 36.124
971 | 138x10-4 | 13.8 | 9000 | 10 | 0 | 0.5 | 0 | 0.1866 | 0.1061 | 2.453 | 17.179 | 17.217 | 1829.227 | 1.941 | 76.58 | 29.664
972 | 13x10 | 13 | 9000 | 10 | 0 | 0.5 | 0 | 0.1257 | 0.0656 | 1.11 | 7.774 | 9.124 | 827.776 | 0.878 | 40.582 | 34.728
973 | 13x10E | 13 | 9000 | 10 | 0 | 0.5 | 0 | 0.1114 | 0.054 | 0.959 | 6.715 | 8.09 | 714.986 | 0.759 | 35.983 | 37.586
974 | 13x10F | 13 | 9000 | 10 | 0 | 0.5 | 0 | 0.1191 | 0.0579 | 1.062 | 7.439 | 8.782 | 792.111 | 0.84 | 39.063 | 37.277
975 | 13x11 | 13 | 9000 | 11 | 0 | 0.5 | 0 | 0.1277 | 0.0694 | 1.206 | 8.449 | 9.413 | 899.685 | 0.955 | 41.868 | 33.334
976 | 13x13-4 | 13 | 9000 | 13 | 0 | 0.5 | 0 | 0.2139 | 0.1414 | 2.499 | 17.499 | 15.772 | 1863.302 | 1.977 | 70.154 | 27.424
977 | 13x135N | 13 | 9000 | 13.5 | 0 | 0.5 | 0 | 0.1064 | 0.0634 | 1.085 | 7.599 | 7.842 | 809.171 | 0.859 | 34.881 | 30.659
978 | 13x13N | 13 | 9000 | 13 | 0 | 0.5 | 0 | 0.1059 | 0.0613 | 1.039 | 7.278 | 7.809 | 774.953 | 0.822 | 34.733 | 31.56
979 | 13x14 | 13 | 9000 | 14 | 0 | 0.5 | 0 | 0.1349 | 0.0843 | 1.487 | 10.414 | 9.793 | 1108.908 | 1.177 | 43.559 | 29.317
980 | 13x4 | 13 | 9000 | 4 | 0 | 0.5 | 0 | 0.0662 | 0.0297 | 0.405 | 2.837 | 4.732 | 302.075 | 0.321 | 21.046 | 39.792
981 | 13x45EP | 13 | 9000 | 4.5 | 0 | 0.5 | 0 | 0.0704 | 0.0272 | 0.437 | 3.06 | 5.113 | 325.865 | 0.346 | 22.744 | 46.533
982 | 13x45MR | 13 | 9000 | 4.5 | 0 | 0.5 | 0 | 0.0824 | 0.0309 | 0.537 | 3.759 | 5.983 | 400.273 | 0.425 | 26.614 | 48.056
983 | 13x47SF | 13 | 9000 | 4.7 | 0 | 0.5 | 0 | 0.1155 | 0.042 | 0.875 | 6.124 | 8.382 | 652.12 | 0.692 | 37.284 | 49.604
984 | 13x4E | 13 | 9000 | 4 | 0 | 0.5 | 0 | 0.0638 | 0.0246 | 0.384 | 2.687 | 4.629 | 286.106 | 0.304 | 20.591 | 46.504
985 | 13x4W | 13 | 9000 | 4 | 0 | 0.5 | 0 | 0.0772 | 0.0351 | 0.52 | 3.639 | 5.691 | 387.47 | 0.411 | 25.315 | 39.017
986 | 13x55E | 13 | 9000 | 5.5 | 0 | 0.5 | 0 | 0.0855 | 0.0339 | 0.574 | 4.02 | 6.203 | 428.034 | 0.454 | 27.59 | 45.287
987 | 13x55MR | 13 | 9000 | 5.5 | 0 | 0.5 | 0 | 0.0963 | 0.0375 | 0.675 | 4.725 | 6.992 | 503.14 | 0.534 | 31.099 | 46.275
988 | 13x6 | 13 | 9000 | 6 | 0 | 0.5 | 0 | 0.0871 | 0.0391 | 0.602 | 4.219 | 6.342 | 449.283 | 0.477 | 28.208 | 39.713
989 | 13x65E | 13 | 9000 | 6.5 | 0 | 0.5 | 0 | 0.0919 | 0.0376 | 0.647 | 4.532 | 6.669 | 482.553 | 0.512 | 29.664 | 43.969
990 | 13x7 | 13 | 9000 | 7 | 0 | 0.5 | 0 | 0.0944 | 0.0434 | 0.694 | 4.861 | 6.961 | 517.649 | 0.549 | 30.963 | 38.807
991 | 13x7F | 13 | 9000 | 7 | 0 | 0.5 | 0 | 0.1015 | 0.0429 | 0.769 | 5.386 | 7.483 | 573.531 | 0.609 | 33.283 | 42.488
992 | 13x8 | 13 | 9000 | 8 | 0 | 0.5 | 0 | 0.1014 | 0.0484 | 0.77 | 5.395 | 7.363 | 574.421 | 0.609 | 32.749 | 37.741
993 | 13x8E | 13 | 9000 | 8 | 0 | 0.5 | 0 | 0.103 | 0.0452 | 0.791 | 5.542 | 7.474 | 590.127 | 0.626 | 33.245 | 41.22
994 | 13x9 | 13 | 9000 | 9 | 0 | 0.5 | 0 | 0.1215 | 0.0609 | 1.023 | 7.167 | 8.821 | 763.174 | 0.81 | 39.234 | 35.965
995 | 145x11-4 | 14.5 | 8000 | 11 | 0 | 0.5 | 0 | 0.1909 | 0.1087 | 2.3 | 18.124 | 16.969 | 1715.38 | 2.048 | 75.48 | 28.376
996 | 145x12-4 | 14.5 | 8000 | 12 | 0 | 0.5 | 0 | 0.197 | 0.1152 | 2.443 | 19.25 | 17.505 | 1821.974 | 2.175 | 77.863 | 27.748
997 | 14x10 | 14 | 8000 | 10 | 0 | 0.5 | 0 | 0.1173 | 0.0577 | 1.021 | 8.041 | 9.191 | 761.034 | 0.908 | 40.88 | 34.105
998 | 14x10E | 14 | 8000 | 10 | 0 | 0.5 | 0 | 0.1035 | 0.0469 | 0.869 | 6.843 | 8.107 | 647.66 | 0.773 | 36.058 | 37.102
999 | 14x10F | 14 | 9000 | 10 | 0 | 0.5 | 0 | 0.1202 | 0.0558 | 1.428 | 9.999 | 11.417 | 1064.714 | 1.13 | 50.781 | 36.463
1000 | 14x11 | 14 | 8000 | 11 | 0 | 0.5 | 0 | 0.1205 | 0.0616 | 1.097 | 8.643 | 9.443 | 818.02 | 0.976 | 42.004 | 32.949
1001 | 14x12 | 14 | 8000 | 12 | 0 | 0.5 | 0 | 0.1224 | 0.0648 | 1.161 | 9.15 | 9.587 | 866.041 | 1.034 | 42.645 | 31.891
1002 | 14x12E | 14 | 8000 | 12 | 0 | 0.5 | 0 | 0.1079 | 0.0541 | 1.013 | 7.983 | 8.457 | 755.633 | 0.902 | 37.618 | 33.8
1003 | 14x12N | 14 | 8000 | 12 | 0 | 0.5 | 0 | 0.1148 | 0.0608 | 1.078 | 8.494 | 8.997 | 803.921 | 0.96 | 40.018 | 31.874
1004 | 14x13 | 14 | 8000 | 13 | 0 | 0.5 | 0 | 0.1255 | 0.0693 | 1.256 | 9.898 | 9.836 | 936.861 | 1.118 | 43.751 | 30.642
1005 | 14x135 | 14 | 8000 | 13.5 | 0 | 0.5 | 0 | 0.1261 | 0.071 | 1.292 | 10.181 | 9.877 | 963.594 | 1.15 | 43.934 | 30.07
1006 | 14x13N | 14 | 8000 | 13 | 0 | 0.5 | 0 | 0.1161 | 0.0642 | 1.147 | 9.038 | 9.097 | 855.422 | 1.021 | 40.461 | 30.646
1007 | 14x14 | 14 | 8000 | 14 | 0 | 0.5 | 0 | 0.1266 | 0.0729 | 1.332 | 10.49 | 9.916 | 992.903 | 1.185 | 44.108 | 29.461
1008 | 14x14E | 14 | 8000 | 14 | 0 | 0.5 | 0 | 0.1096 | 0.0611 | 1.164 | 9.167 | 8.586 | 867.687 | 1.036 | 38.193 | 30.502
1009 | 14x14N | 14 | 8000 | 14 | 0 | 0.5 | 0 | 0.1169 | 0.0674 | 1.217 | 9.59 | 9.16 | 907.701 | 1.083 | 40.745 | 29.428
1010 | 14x47SF | 14 | 8000 | 4.7 | 0 | 0.5 | 0 | 0.1077 | 0.0381 | 0.819 | 6.454 | 8.435 | 610.868 | 0.729 | 37.52 | 47.205
1011 | 14x4W | 14 | 8000 | 4 | 0 | 0.5 | 0 | 0.0727 | 0.032 | 0.488 | 3.844 | 5.698 | 363.829 | 0.434 | 25.346 | 37.55
1012 | 14x55MR | 14 | 8000 | 5.5 | 0 | 0.5 | 0 | 0.0907 | 0.034 | 0.638 | 5.026 | 7.11 | 475.75 | 0.568 | 31.624 | 44.561
1013 | 14x5N | 14 | 8000 | 5 | 0 | 0.5 | 0 | 0.0617 | 0.0262 | 0.386 | 3.042 | 4.835 | 287.882 | 0.344 | 21.508 | 38.955
1014 | 14x6 | 14 | 8000 | 6 | 0 | 0.5 | 0 | 0.0897 | 0.0388 | 0.642 | 5.058 | 7.025 | 478.78 | 0.572 | 31.248 | 38.3
1015 | 14x6E | 14 | 8000 | 6 | 0 | 0.5 | 0 | 0.0789 | 0.0302 | 0.534 | 4.205 | 6.183 | 398.012 | 0.475 | 27.501 | 43.555
1016 | 14x7 | 14 | 8000 | 7 | 0 | 0.5 | 0 | 0.0993 | 0.044 | 0.749 | 5.902 | 7.779 | 558.642 | 0.667 | 34.6 | 37.458
1017 | 14x7E | 14 | 8000 | 7 | 0 | 0.5 | 0 | 0.0875 | 0.0347 | 0.626 | 4.935 | 6.854 | 467.142 | 0.558 | 30.485 | 42.042
1018 | 14x8 | 14 | 8000 | 8 | 0 | 0.5 | 0 | 0.1082 | 0.0497 | 0.866 | 6.82 | 8.477 | 645.551 | 0.771 | 37.706 | 36.214
1019 | 14x85E | 14 | 8000 | 8.5 | 0 | 0.5 | 0 | 0.0955 | 0.0404 | 0.74 | 5.826 | 7.482 | 551.462 | 0.658 | 33.278 | 39.625
1020 | 155x12-4 | 15.5 | 8000 | 12 | 0 | 0.5 | 0 | 0.1865 | 0.1036 | 3.16 | 24.895 | 21.953 | 2356.333 | 2.813 | 97.647 | 27.079
1021 | 1575x13-3 | 15.75 | 7000 | 13 | 0 | 0.5 | 0 | 0.1741 | 0.0947 | 2.148 | 19.343 | 16.729 | 1601.941 | 2.185 | 74.41 | 27.473
1022 | 15x10 | 15 | 8000 | 10 | 0 | 0.5 | 0 | 0.1131 | 0.0521 | 1.316 | 10.366 | 11.681 | 981.139 | 1.171 | 51.957 | 33.818
1023 | 15x10E | 15 | 8000 | 10 | 0 | 0.5 | 0 | 0.1011 | 0.0434 | 1.146 | 9.03 | 10.439 | 854.675 | 1.02 | 46.433 | 36.403
1024 | 15x11-4 | 15 | 8000 | 11 | 0 | 0.5 | 0 | 0.1878 | 0.1045 | 2.598 | 20.467 | 18.885 | 1937.145 | 2.312 | 84.002 | 28.094
1025 | 15x11 | 15 | 8000 | 11 | 0 | 0.5 | 0 | 0.1167 | 0.0557 | 1.416 | 11.157 | 12.051 | 1056.015 | 1.261 | 53.605 | 32.758
1026 | 15x12 | 15 | 8000 | 12 | 0 | 0.5 | 0 | 0.1194 | 0.0591 | 1.512 | 11.912 | 12.329 | 1127.5 | 1.346 | 54.841 | 31.69
1027 | 15x135-3 | 15 | 8000 | 13.5 | 0 | 0.5 | 0 | 0.157 | 0.0879 | 2.252 | 17.743 | 16.208 | 1679.331 | 2.005 | 72.092 | 28.109
1028 | 15x13W-3 | 15 | 8000 | 13 | 0 | 0.5 | 0 | 0.1736 | 0.0967 | 2.526 | 19.902 | 17.923 | 1883.735 | 2.249 | 79.723 | 28.149
1029 | 15x4E | 15 | 8000 | 4 | 0 | 0.5 | 0 | 0.0542 | 0.0197 | 0.448 | 3.527 | 5.597 | 333.826 | 0.398 | 24.895 | 42.516
1030 | 15x4W | 15 | 8000 | 4 | 0 | 0.5 | 0 | 0.0694 | 0.0295 | 0.639 | 5.033 | 7.167 | 476.391 | 0.569 | 31.879 | 36.181
1031 | 15x55MR | 15 | 8000 | 5.5 | 0 | 0.5 | 0 | 0.0879 | 0.0315 | 0.849 | 6.69 | 9.079 | 633.167 | 0.756 | 40.383 | 43.344
1032 | 15x6 | 15 | 8000 | 6 | 0 | 0.5 | 0 | 0.0848 | 0.035 | 0.827 | 6.515 | 8.758 | 616.682 | 0.736 | 38.957 | 37.259
1033 | 15x6E | 15 | 8000 | 6 | 0 | 0.5 | 0 | 0.0749 | 0.0275 | 0.69 | 5.435 | 7.736 | 514.393 | 0.614 | 34.409 | 42.144
1034 | 15x7 | 15 | 8000 | 7 | 0 | 0.5 | 0 | 0.0944 | 0.0398 | 0.967 | 7.617 | 9.748 | 720.905 | 0.861 | 43.359 | 36.61
1035 | 15x7E | 15 | 8000 | 7 | 0 | 0.5 | 0 | 0.0836 | 0.0317 | 0.813 | 6.409 | 8.629 | 606.609 | 0.724 | 38.382 | 40.863
1036 | 15x8 | 15 | 8000 | 8 | 0 | 0.5 | 0 | 0.1027 | 0.0446 | 1.105 | 8.709 | 10.604 | 824.316 | 0.984 | 47.165 | 35.63
1037 | 15x8E | 15 | 8000 | 8 | 0 | 0.5 | 0 | 0.0908 | 0.0358 | 0.932 | 7.341 | 9.375 | 694.777 | 0.829 | 41.701 | 39.397
1038 | 16x10 | 16 | 7000 | 10 | 0 | 0.5 | 0 | 0.1103 | 0.0489 | 1.159 | 10.438 | 11.289 | 864.453 | 1.179 | 50.212 | 33.013
1039 | 16x10E | 16 | 7000 | 10 | 0 | 0.5 | 0 | 0.0979 | 0.0403 | 0.993 | 8.937 | 10.019 | 740.108 | 1.01 | 44.564 | 35.67
1040 | 16x12 | 16 | 7000 | 12 | 0 | 0.5 | 0 | 0.1181 | 0.0561 | 1.348 | 12.136 | 12.085 | 1005.043 | 1.371 | 53.756 | 30.98
1041 | 16x12E | 16 | 7000 | 12 | 0 | 0.5 | 0 | 0.1042 | 0.0466 | 1.157 | 10.421 | 10.661 | 863.048 | 1.177 | 47.418 | 33.02
1042 | 16x13 | 16 | 7000 | 13 | 0 | 0.5 | 0 | 0.1202 | 0.059 | 1.423 | 12.81 | 12.297 | 1060.89 | 1.447 | 54.698 | 30.078
1043 | 16x14 | 16 | 7000 | 14 | 0 | 0.5 | 0 | 0.1219 | 0.062 | 1.503 | 13.535 | 12.476 | 1120.967 | 1.529 | 55.494 | 29.123
1044 | 16x16 | 16 | 7000 | 16 | 0 | 0.5 | 0 | 0.1229 | 0.0668 | 1.637 | 14.743 | 12.573 | 1221.001 | 1.666 | 55.924 | 27.364
1045 | 16x4E | 16 | 7000 | 4 | 0 | 0.5 | 0 | 0.0511 | 0.0183 | 0.386 | 3.474 | 5.228 | 287.743 | 0.393 | 23.252 | 40.653
1046 | 16x4W | 16 | 7000 | 4 | 0 | 0.5 | 0 | 0.0671 | 0.0277 | 0.567 | 5.108 | 6.863 | 423.068 | 0.577 | 30.526 | 35.007
1047 | 16x55MR | 16 | 7000 | 5.5 | 0 | 0.5 | 0 | 0.0817 | 0.0288 | 0.709 | 6.386 | 8.361 | 528.879 | 0.721 | 37.188 | 41.48
1048 | 16x6 | 16 | 7000 | 6 | 0 | 0.5 | 0 | 0.079 | 0.0316 | 0.693 | 6.239 | 8.088 | 516.713 | 0.705 | 35.975 | 36.248
1049 | 16x6E | 16 | 7000 | 6 | 0 | 0.5 | 0 | 0.0707 | 0.0253 | 0.589 | 5.302 | 7.239 | 439.086 | 0.599 | 32.197 | 40.741
1050 | 16x7 | 16 | 7000 | 7 | 0 | 0.5 | 0 | 0.0881 | 0.0358 | 0.809 | 7.285 | 9.019 | 603.321 | 0.823 | 40.115 | 35.753
1051 | 16x8 | 16 | 7000 | 8 | 0 | 0.5 | 0 | 0.0978 | 0.0408 | 0.947 | 8.527 | 10.013 | 706.19 | 0.963 | 44.537 | 34.852
1052 | 16x8E | 16 | 7000 | 8 | 0 | 0.5 | 0 | 0.0868 | 0.033 | 0.8 | 7.206 | 8.878 | 596.824 | 0.814 | 39.491 | 38.388
1053 | 17x10 | 17 | 7000 | 10 | 0 | 0.5 | 0 | 0.1084 | 0.0461 | 1.48 | 13.322 | 13.97 | 1103.334 | 1.505 | 62.14 | 32.332
1054 | 17x10E | 17 | 7000 | 10 | 0 | 0.5 | 0 | 0.0953 | 0.0376 | 1.25 | 11.256 | 12.283 | 932.176 | 1.272 | 54.633 | 34.943
1055 | 17x10N | 17 | 7000 | 10 | 0 | 0.5 | 0 | 0.0943 | 0.0395 | 1.249 | 11.248 | 12.3 | 931.566 | 1.271 | 54.712 | 32.722
1056 | 17x10WE | 17 | 7000 | 10 | 0 | 0.5 | 0 | 0.1104 | 0.0448 | 1.523 | 13.712 | 14.227 | 1135.597 | 1.549 | 63.28 | 33.973
1057 | 17x12 | 17 | 7000 | 12 | 0 | 0.5 | 0 | 0.1172 | 0.0532 | 1.729 | 15.564 | 15.108 | 1288.977 | 1.758 | 67.199 | 30.496
1058 | 17x12E | 17 | 7000 | 12 | 0 | 0.5 | 0 | 0.1022 | 0.0436 | 1.46 | 13.148 | 13.168 | 1088.861 | 1.485 | 58.572 | 32.515
1059 | 17x12W | 17 | 7000 | 12 | 0 | 0.5 | 0 | 0.1241 | 0.0568 | 1.869 | 16.825 | 16 | 1393.446 | 1.901 | 71.167 | 30.203
1060 | 17x13 | 17 | 7000 | 13 | 0 | 0.5 | 0 | 0.1199 | 0.0563 | 1.837 | 16.541 | 15.459 | 1369.895 | 1.869 | 68.762 | 29.582
1061 | 17x4W | 17 | 7000 | 4 | 0 | 0.5 | 0 | 0.0647 | 0.026 | 0.714 | 6.428 | 8.339 | 532.352 | 0.726 | 37.091 | 33.899
1062 | 17x6 | 17 | 7000 | 6 | 0 | 0.5 | 0 | 0.0763 | 0.0295 | 0.87 | 7.836 | 9.83 | 648.935 | 0.885 | 43.722 | 35.244
1063 | 17x6E | 17 | 7000 | 6 | 0 | 0.5 | 0 | 0.0675 | 0.0235 | 0.734 | 6.605 | 8.703 | 547.011 | 0.746 | 38.71 | 39.389
1064 | 17x7E | 17 | 7000 | 7 | 0 | 0.5 | 0 | 0.076 | 0.0271 | 0.869 | 7.82 | 9.802 | 647.666 | 0.884 | 43.6 | 38.529
1065 | 17x8 | 17 | 7000 | 8 | 0 | 0.5 | 0 | 0.0941 | 0.0377 | 1.178 | 10.603 | 12.133 | 878.132 | 1.198 | 53.969 | 34.142
1066 | 17x8E | 17 | 7000 | 8 | 0 | 0.5 | 0 | 0.0836 | 0.0307 | 1.002 | 9.02 | 10.773 | 747.044 | 1.019 | 47.916 | 37.402
1067 | 17x8N | 17 | 7000 | 8 | 0 | 0.5 | 0 | 0.0834 | 0.033 | 1.018 | 9.165 | 10.883 | 759.03 | 1.035 | 48.41 | 34.457
1068 | 181x10 | 18.1 | 6000 | 10 | 0 | 0.5 | 0 | 0.1038 | 0.0423 | 1.199 | 12.597 | 12.775 | 894.218 | 1.423 | 56.825 | 31.71
1069 | 181x12 | 18.1 | 6000 | 12 | 0 | 0.5 | 0 | 0.1104 | 0.0475 | 1.356 | 14.245 | 13.594 | 1011.238 | 1.609 | 60.466 | 30.215
1070 | 18x10 | 18 | 6000 | 10 | 0 | 0.5 | 0 | 0.0831 | 0.0332 | 0.869 | 9.128 | 10.008 | 647.98 | 1.031 | 44.514 | 32.606
1071 | 18x10E | 18 | 6000 | 10 | 0 | 0.5 | 0 | 0.0914 | 0.0348 | 0.991 | 10.406 | 11.007 | 738.687 | 1.176 | 48.959 | 34.229
1072 | 18x12 | 18 | 6000 | 12 | 0 | 0.5 | 0 | 0.0881 | 0.0373 | 0.985 | 10.344 | 10.605 | 734.271 | 1.169 | 47.172 | 31.023
1073 | 18x12E | 18 | 6000 | 12 | 0 | 0.5 | 0 | 0.0996 | 0.0408 | 1.172 | 12.308 | 11.995 | 873.683 | 1.391 | 53.352 | 31.959
1074 | 18x12WE | 18 | 6000 | 12 | 0 | 0.5 | 0 | 0.1073 | 0.0446 | 1.292 | 13.577 | 12.921 | 963.776 | 1.534 | 57.473 | 31.515
1075 | 18x14 | 18 | 6000 | 14 | 0 | 0.5 | 0 | 0.0903 | 0.0408 | 1.092 | 11.472 | 10.879 | 814.388 | 1.296 | 48.389 | 29.214
1076 | 18x55MR | 18 | 6000 | 5.5 | 0 | 0.5 | 0 | 0.074 | 0.0249 | 0.698 | 7.329 | 8.911 | 520.247 | 0.828 | 39.636 | 38.696
1077 | 18x6W | 18 | 6000 | 6 | 0 | 0.5 | 0 | 0.0708 | 0.0268 | 0.678 | 7.124 | 8.524 | 505.739 | 0.805 | 37.915 | 34.094
1078 | 18x8 | 18 | 6000 | 8 | 0 | 0.5 | 0 | 0.074 | 0.0282 | 0.724 | 7.601 | 8.911 | 539.608 | 0.859 | 39.635 | 33.99
1079 | 18x8E | 18 | 6000 | 8 | 0 | 0.5 | 0 | 0.0794 | 0.0283 | 0.789 | 8.286 | 9.559 | 588.209 | 0.936 | 42.517 | 36.499
1080 | 18x8W | 18 | 6000 | 8 | 0 | 0.5 | 0 | 0.0887 | 0.0346 | 0.928 | 9.752 | 10.683 | 692.293 | 1.102 | 47.516 | 33.165
1081 | 19x10E | 19 | 6000 | 10 | 0 | 0.5 | 0 | 0.0888 | 0.0327 | 1.226 | 12.879 | 13.278 | 914.258 | 1.455 | 59.062 | 33.511
1082 | 19x11 | 19 | 6000 | 11 | 0 | 0.5 | 0 | 0.0995 | 0.04 | 1.45 | 15.235 | 14.884 | 1081.477 | 1.721 | 66.202 | 30.625
1083 | 19x12E | 19 | 6000 | 12 | 0 | 0.5 | 0 | 0.0976 | 0.0384 | 1.457 | 15.308 | 14.585 | 1086.636 | 1.729 | 64.874 | 31.396
1084 | 19x12WE | 19 | 6000 | 12 | 0 | 0.5 | 0 | 0.105 | 0.042 | 1.608 | 16.892 | 15.701 | 1199.137 | 1.908 | 69.84 | 30.927
1085 | 19x14 | 19 | 6000 | 14 | 0 | 0.5 | 0 | 0.0944 | 0.0409 | 1.458 | 15.314 | 14.119 | 1087.116 | 1.73 | 62.8 | 28.824
1086 | 19x16 | 19 | 6000 | 16 | 0 | 0.5 | 0 | 0.096 | 0.0443 | 1.602 | 16.826 | 14.349 | 1194.449 | 1.901 | 63.823 | 27.115
1087 | 19x8E | 19 | 6000 | 8 | 0 | 0.5 | 0 | 0.0765 | 0.0264 | 0.97 | 10.194 | 11.444 | 723.677 | 1.152 | 50.901 | 35.606
1088 | 19x8W | 19 | 6000 | 8 | 0 | 0.5 | 0 | 0.0858 | 0.0324 | 1.148 | 12.064 | 12.829 | 856.423 | 1.363 | 57.064 | 32.358
1089 | 205x105PN | 20.5 | 6000 | 10.5 | 0 | 0.5 | 0 | 0.0945 | 0.0356 | 1.913 | 20.094 | 19.152 | 1426.406 | 2.27 | 85.19 | 30.059
1090 | 205x105WPN | 20.5 | 6000 | 10.5 | 0 | 0.5 | 0 | 0.1004 | 0.0383 | 2.085 | 21.898 | 20.342 | 1554.46 | 2.474 | 90.482 | 29.631
1091 | 205x10PN | 20.5 | 6000 | 10 | 0 | 0.5 | 0 | 0.0915 | 0.034 | 1.82 | 19.115 | 18.537 | 1356.949 | 2.16 | 82.453 | 30.394
1092 | 205x12WE | 20.5 | 6000 | 12 | 0 | 0.5 | 0 | 0.1075 | 0.0415 | 2.37 | 24.9 | 21.789 | 1767.59 | 2.813 | 96.918 | 29.525
1093 | 205x135EPN | 20.5 | 6000 | 13.5 | 0 | 0.5 | 0 | 0.0989 | 0.0388 | 2.187 | 22.974 | 20.047 | 1630.882 | 2.596 | 89.169 | 29.144
1094 | 205x14E | 20.5 | 6000 | 14 | 0 | 0.5 | 0 | 0.0975 | 0.0387 | 2.171 | 22.806 | 19.76 | 1618.912 | 2.577 | 87.894 | 28.901
1095 | 205x14EPN | 20.5 | 6000 | 14 | 0 | 0.5 | 0 | 0.0974 | 0.0386 | 2.163 | 22.72 | 19.731 | 1612.861 | 2.567 | 87.764 | 28.933
1096 | 20x10 | 20 | 6000 | 10 | 0 | 0.5 | 0 | 0.08 | 0.0298 | 1.355 | 14.233 | 14.684 | 1010.341 | 1.608 | 65.314 | 31.261
1097 | 20x105PN | 20 | 6000 | 10.5 | 0 | 0.5 | 0 | 0.0916 | 0.0348 | 1.632 | 17.141 | 16.816 | 1216.766 | 1.937 | 74.799 | 30.59
1098 | 20x10E | 20 | 6000 | 10 | 0 | 0.5 | 0 | 0.0851 | 0.0303 | 1.477 | 15.517 | 15.627 | 1101.501 | 1.753 | 69.51 | 32.782
1099 | 20x10PN | 20 | 6000 | 10 | 0 | 0.5 | 0 | 0.093 | 0.0352 | 1.655 | 17.387 | 17.08 | 1234.235 | 1.964 | 75.971 | 30.719
1100 | 20x10W | 20 | 6000 | 10 | 0 | 0.5 | 0 | 0.0978 | 0.0376 | 1.791 | 18.815 | 17.952 | 1335.617 | 2.126 | 79.851 | 30.217
1101 | 20x11E | 20 | 6000 | 11 | 0 | 0.5 | 0 | 0.0902 | 0.0331 | 1.626 | 17.077 | 16.55 | 1212.218 | 1.929 | 73.613 | 31.812
1102 | 20x12 | 20 | 6000 | 12 | 0 | 0.5 | 0 | 0.0861 | 0.0337 | 1.545 | 16.233 | 15.796 | 1152.334 | 1.834 | 70.26 | 29.961
1103 | 20x12WE | 20 | 6000 | 12 | 0 | 0.5 | 0 | 0.1012 | 0.039 | 1.942 | 20.397 | 18.583 | 1447.957 | 2.304 | 82.657 | 30.384
1104 | 20x13E | 20 | 6000 | 13 | 0 | 0.5 | 0 | 0.0979 | 0.0384 | 1.9 | 19.962 | 17.965 | 1417.01 | 2.255 | 79.909 | 29.899
1105 | 20x14 | 20 | 6000 | 14 | 0 | 0.5 | 0 | 0.0895 | 0.037 | 1.711 | 17.979 | 16.427 | 1276.248 | 2.031 | 73.069 | 28.548
1106 | 20x15E | 20 | 6000 | 15 | 0 | 0.5 | 0 | 0.1029 | 0.0431 | 2.142 | 22.5 | 18.885 | 1597.243 | 2.542 | 83.998 | 28.157
1107 | 20x16 | 20 | 6000 | 16 | 0 | 0.5 | 0 | 0.0983 | 0.044 | 2.086 | 21.915 | 18.04 | 1555.658 | 2.476 | 80.241 | 26.511
1108 | 20x18 | 20 | 6000 | 18 | 0 | 0.5 | 0 | 0.0993 | 0.0465 | 2.225 | 23.369 | 18.227 | 1658.919 | 2.64 | 81.073 | 25.421
1109 | 20x8 | 20 | 6000 | 8 | 0 | 0.5 | 0 | 0.0702 | 0.025 | 1.112 | 11.682 | 12.88 | 829.275 | 1.32 | 57.29 | 32.468
1110 | 20x8E | 20 | 6000 | 8 | 0 | 0.5 | 0 | 0.0732 | 0.0246 | 1.169 | 12.284 | 13.44 | 872.019 | 1.388 | 59.781 | 34.671
1111 | 20x8W | 20 | 6000 | 8 | 0 | 0.5 | 0 | 0.0837 | 0.0307 | 1.42 | 14.917 | 15.365 | 1058.893 | 1.685 | 68.342 | 31.542
1112 | 215x105PN | 21.5 | 5000 | 10.5 | 0 | 0.5 | 0 | 0.0874 | 0.0319 | 1.261 | 15.89 | 14.931 | 939.976 | 1.795 | 66.412 | 29.811
1113 | 215x10WPN | 21.5 | 5000 | 10 | 0 | 0.5 | 0 | 0.0873 | 0.0318 | 1.255 | 15.818 | 14.912 | 935.753 | 1.787 | 66.33 | 29.845
1114 | 215x13EPN | 21.5 | 5000 | 13 | 0 | 0.5 | 0 | 0.094 | 0.0353 | 1.462 | 18.433 | 15.999 | 1090.409 | 2.083 | 71.166 | 29.158
1115 | 21x105PN | 21 | 5000 | 10.5 | 0 | 0.5 | 0 | 0.0892 | 0.0331 | 1.156 | 14.568 | 13.814 | 861.756 | 1.646 | 61.445 | 30.047
1116 | 21x10PN | 21 | 5000 | 10 | 0 | 0.5 | 0 | 0.0907 | 0.0337 | 1.18 | 14.871 | 14.055 | 879.699 | 1.68 | 62.518 | 30.03
1117 | 21x10W | 21 | 5000 | 10 | 0 | 0.5 | 0 | 0.0931 | 0.0349 | 1.234 | 15.559 | 14.418 | 920.424 | 1.758 | 64.132 | 29.675
1118 | 21x10WPN | 21 | 5000 | 10 | 0 | 0.5 | 0 | 0.0917 | 0.0342 | 1.198 | 15.106 | 14.207 | 893.604 | 1.707 | 63.194 | 29.899
1119 | 21x12WE | 21 | 5000 | 12 | 0 | 0.5 | 0 | 0.0979 | 0.0368 | 1.358 | 17.125 | 15.166 | 1013.022 | 1.935 | 67.458 | 29.809
1120 | 21x135EPN | 21 | 5000 | 13.5 | 0 | 0.5 | 0 | 0.0974 | 0.0379 | 1.395 | 17.583 | 15.099 | 1040.154 | 1.987 | 67.159 | 28.897
1121 | 21x13E | 21 | 5000 | 13 | 0 | 0.5 | 0 | 0.0949 | 0.0362 | 1.329 | 16.757 | 14.701 | 991.287 | 1.893 | 65.389 | 29.419
1122 | 21x13WE | 21 | 5000 | 13 | 0 | 0.5 | 0 | 0.1022 | 0.0396 | 1.467 | 18.489 | 15.829 | 1093.707 | 2.089 | 70.406 | 28.959
1123 | 22x10 | 22 | 5000 | 10 | 0 | 0.5 | 0 | 0.0754 | 0.0266 | 1.149 | 14.482 | 14.063 | 856.704 | 1.636 | 62.554 | 30.131
1124 | 22x10E | 22 | 5000 | 10 | 0 | 0.5 | 0 | 0.0793 | 0.0269 | 1.232 | 15.526 | 14.799 | 918.476 | 1.754 | 65.828 | 31.441
1125 | 22x11E | 22 | 5000 | 11 | 0 | 0.5 | 0 | 0.0846 | 0.0295 | 1.362 | 17.175 | 15.783 | 1015.992 | 1.94 | 70.202 | 30.579
1126 | 22x12E | 22 | 5000 | 12 | 0 | 0.5 | 0 | 0.0891 | 0.032 | 1.487 | 18.739 | 16.634 | 1108.533 | 2.117 | 73.989 | 29.737
1127 | 22x12WE | 22 | 5000 | 12 | 0 | 0.5 | 0 | 0.103 | 0.0386 | 1.828 | 23.047 | 19.226 | 1363.377 | 2.604 | 85.519 | 28.471
1128 | 22x13EPN | 22 | 5000 | 13 | 0 | 0.5 | 0 | 0.0909 | 0.0332 | 1.541 | 19.425 | 16.973 | 1149.132 | 2.195 | 75.496 | 29.299
1129 | 22x8 | 22 | 5000 | 8 | 0 | 0.5 | 0 | 0.0655 | 0.0223 | 0.941 | 11.861 | 12.229 | 701.652 | 1.34 | 54.395 | 31.108
1130 | 24x12E | 24 | 5000 | 12 | 0 | 0.5 | 0 | 0.0852 | 0.0289 | 2.104 | 26.517 | 22.513 | 1568.63 | 2.996 | 100.138 | 28.624
1131 | 25x125E | 25 | 4000 | 12.5 | 0 | 0.5 | 0 | 0.0849 | 0.0289 | 1.325 | 20.882 | 16.91 | 988.248 | 2.359 | 75.214 | 27.694
1132 | 26x13E | 26 | 4000 | 13 | 0 | 0.5 | 0 | 0.0843 | 0.0283 | 1.589 | 25.032 | 19.636 | 1184.631 | 2.828 | 87.343 | 26.938
1133 | 26x15E | 26 | 4000 | 15 | 0 | 0.5 | 0 | 0.0917 | 0.0325 | 1.833 | 28.883 | 21.361 | 1366.862 | 3.263 | 95.012 | 25.611
1134 | 27x13E | 27 | 4000 | 13 | 0 | 0.5 | 0 | 0.0826 | 0.0271 | 1.846 | 29.095 | 22.372 | 1376.905 | 3.287 | 99.512 | 26.464
1135 | 28x20-4 | 28 | 4000 | 20 | 0 | 0.5 | 0 | 0.2154 | 0.108 | 8.918 | 140.521 | 65.592 | 6650.104 | 15.876 | 291.753 | 16.879
1136 | 41x41E | 4.1 | 30000 | 4.1 | 0 | 0.5 | 0 | 0.1563 | 0.1194 | 0.227 | 0.476 | 1.266 | 168.934 | 0.054 | 5.633 | 75.205
1137 | 42x2 | 4.2 | 29000 | 2 | 0 | 0.5 | 0 | 0.1113 | 0.105 | 0.112 | 0.243 | 0.913 | 83.39 | 0.027 | 4.062 | 56.697
1138 | 42x4 | 4.2 | 29000 | 4 | 0 | 0.5 | 0 | 0.1486 | 0.1535 | 0.196 | 0.427 | 1.219 | 146.521 | 0.048 | 5.422 | 52.949
1139 | 44x4 | 4.4 | 28000 | 4 | 0 | 0.5 | 0 | 0.1584 | 0.1526 | 0.226 | 0.509 | 1.449 | 168.776 | 0.058 | 6.447 | 54.339
1140 | 45x35 | 4.5 | 27000 | 3.5 | 0 | 0.5 | 0 | 0.1485 | 0.1351 | 0.205 | 0.478 | 1.414 | 152.797 | 0.054 | 6.291 | 55.5
1141 | 45x4 | 4.5 | 27000 | 4 | 0 | 0.5 | 0 | 0.1549 | 0.1468 | 0.23 | 0.536 | 1.476 | 171.352 | 0.061 | 6.564 | 53.61
1142 | 45x41E | 4.5 | 27000 | 4.1 | 0 | 0.5 | 0 | 0.156 | 0.11 | 0.245 | 0.572 | 1.487 | 182.755 | 0.065 | 6.612 | 74.269
1143 | 46x3 | 4.6 | 26000 | 3 | 0 | 0.5 | 0 | 0.131 | 0.1141 | 0.169 | 0.409 | 1.292 | 125.689 | 0.046 | 5.746 | 56.154
1144 | 475x4 | 4.75 | 26000 | 4 | 0 | 0.5 | 0 | 0.1459 | 0.132 | 0.241 | 0.585 | 1.601 | 179.912 | 0.066 | 7.119 | 53.184
1145 | 475x45E | 4.75 | 26000 | 4.5 | 0 | 0.5 | 0 | 0.1402 | 0.0987 | 0.256 | 0.621 | 1.538 | 190.893 | 0.07 | 6.84 | 70.618
1146 | 475x475E | 4.75 | 26000 | 4.75 | 0 | 0.5 | 0 | 0.1381 | 0.1053 | 0.259 | 0.628 | 1.515 | 193.175 | 0.071 | 6.737 | 64.855
1147 | 475x55E | 4.75 | 26000 | 5.5 | 0 | 0.5 | 0 | 0.1396 | 0.1166 | 0.295 | 0.715 | 1.532 | 219.957 | 0.081 | 6.814 | 59.354
1148 | 47x42E | 4.7 | 26000 | 4.2 | 0 | 0.5 | 0 | 0.142 | 0.0968 | 0.25 | 0.606 | 1.558 | 186.366 | 0.068 | 6.931 | 72.862
1149 | 4x33E | 4 | 31000 | 3.3 | 0 | 0.5 | 0 | 0.1929 | 0.1518 | 0.261 | 0.53 | 1.512 | 194.563 | 0.06 | 6.725 | 73.496
1150 | 4x45E | 4 | 31000 | 4.5 | 0 | 0.5 | 0 | 0.2216 | 0.1978 | 0.362 | 0.735 | 1.737 | 269.703 | 0.083 | 7.728 | 65.061
1151 | 4x4E-3 | 4 | 31000 | 4 | 0 | 0.5 | 0 | 0.3077 | 0.2688 | 0.489 | 0.994 | 2.412 | 364.532 | 0.112 | 10.73 | 65.977
1152 | 51x45E | 5.1 | 24000 | 4.5 | 0 | 0.5 | 0 | 0.2035 | 0.1411 | 0.445 | 1.168 | 2.528 | 331.747 | 0.132 | 11.242 | 66.472
1153 | 51x50E-3 | 5.1 | 24000 | 5 | 0 | 0.5 | 0 | 0.243 | 0.1925 | 0.552 | 1.451 | 3.018 | 411.958 | 0.164 | 13.425 | 57.505
1154 | 51x50E | 5.1 | 24000 | 5 | 0 | 0.5 | 0 | 0.17 | 0.1271 | 0.356 | 0.936 | 2.111 | 265.807 | 0.106 | 9.392 | 61.298
1155 | 525x475E | 5.25 | 23000 | 4.75 | 0 | 0.5 | 0 | 0.1411 | 0.094 | 0.283 | 0.776 | 1.806 | 211.171 | 0.088 | 8.033 | 67.561
1156 | 525x55E | 5.25 | 23000 | 5.5 | 0 | 0.5 | 0 | 0.1391 | 0.1065 | 0.302 | 0.829 | 1.781 | 225.459 | 0.094 | 7.921 | 58.495
1157 | 525x625E | 5.25 | 23000 | 6.25 | 0 | 0.5 | 0 | 0.143 | 0.114 | 0.358 | 0.981 | 1.83 | 266.987 | 0.111 | 8.142 | 56.603
1158 | 525x8E | 5.25 | 23000 | 8 | 0 | 0.5 | 0 | 0.1574 | 0.1638 | 0.495 | 1.356 | 2.015 | 368.898 | 0.153 | 8.965 | 43.089
1159 | 52x60E | 5.2 | 23000 | 6 | 0 | 0.5 | 0 | 0.1676 | 0.1373 | 0.382 | 1.046 | 2.066 | 284.523 | 0.118 | 9.19 | 55.133
1160 | 55x2 | 5.5 | 22000 | 2 | 0 | 0.5 | 0 | 0.0868 | 0.0693 | 0.133 | 0.381 | 1.224 | 99.229 | 0.043 | 5.446 | 51.32
1161 | 55x25 | 5.5 | 22000 | 2.5 | 0 | 0.5 | 0 | 0.1023 | 0.0787 | 0.165 | 0.474 | 1.443 | 123.343 | 0.054 | 6.42 | 53.446
1162 | 55x45E | 5.5 | 22000 | 4.5 | 0 | 0.5 | 0 | 0.1296 | 0.0892 | 0.256 | 0.732 | 1.83 | 190.53 | 0.083 | 8.138 | 61.385
1163 | 55x47E | 5.5 | 22000 | 4.7 | 0 | 0.5 | 0 | 0.1311 | 0.092 | 0.265 | 0.76 | 1.85 | 197.699 | 0.086 | 8.229 | 60.306
1164 | 55x65E | 5.5 | 22000 | 6.5 | 0 | 0.5 | 0 | 0.1431 | 0.1121 | 0.392 | 1.124 | 2.02 | 292.524 | 0.127 | 8.986 | 54.995
1165 | 55x70 | 5.5 | 22000 | 7 | 0 | 0.5 | 0 | 0.1378 | 0.1387 | 0.374 | 1.073 | 1.945 | 279.213 | 0.121 | 8.651 | 42.035
1166 | 57x3 | 5.7 | 21000 | 3 | 0 | 0.5 | 0 | 0.1035 | 0.0776 | 0.175 | 0.524 | 1.536 | 130.209 | 0.059 | 6.831 | 53.17
1167 | 5x3 | 5 | 24000 | 3 | 0 | 0.5 | 0 | 0.1262 | 0.103 | 0.182 | 0.477 | 1.448 | 135.443 | 0.054 | 6.441 | 55.547
1168 | 5x37E-3 | 5 | 24000 | 3.7 | 0 | 0.5 | 0 | 0.2243 | 0.1602 | 0.407 | 1.07 | 2.573 | 303.818 | 0.121 | 11.443 | 64.622
1169 | 5x3E | 5 | 24000 | 3 | 0 | 0.5 | 0 | 0.1139 | 0.0741 | 0.158 | 0.414 | 1.307 | 117.498 | 0.047 | 5.812 | 70.739
1170 | 5x41SF | 5 | 24000 | 4.1 | 0 | 0.5 | 0 | 0.1502 | 0.0754 | 0.245 | 0.643 | 1.723 | 182.557 | 0.073 | 7.663 | 94.404
1171 | 5x43E | 5 | 24000 | 4.3 | 0 | 0.5 | 0 | 0.1959 | 0.1448 | 0.379 | 0.996 | 2.248 | 282.761 | 0.113 | 9.998 | 63.056
1172 | 5x45E | 5 | 24000 | 4.5 | 0 | 0.5 | 0 | 0.1951 | 0.1456 | 0.382 | 1.002 | 2.238 | 284.55 | 0.113 | 9.957 | 62.487
1173 | 5x46E | 5 | 24000 | 4.6 | 0 | 0.5 | 0 | 0.2089 | 0.1571 | 0.419 | 1.101 | 2.397 | 312.488 | 0.124 | 10.662 | 61.968
1174 | 5x4E-3 | 5 | 24000 | 4 | 0 | 0.5 | 0 | 0.2739 | 0.2076 | 0.555 | 1.456 | 3.142 | 413.505 | 0.165 | 13.977 | 61.027
1175 | 5x4E-4 | 5 | 24000 | 4 | 0 | 0.5 | 0 | 0.2906 | 0.2259 | 0.591 | 1.551 | 3.333 | 440.537 | 0.175 | 14.827 | 59.228
1176 | 5x4R-RH | 5 | 23000 | 4 | 0 | 0.5 | 0 | 0.0915 | 0.0539 | 0.131 | 0.358 | 0.964 | 97.319 | 0.04 | 4.289 | 80.756
1177 | 5x5E | 5 | 24000 | 5 | 0 | 0.5 | 0 | 0.1348 | 0.1067 | 0.247 | 0.649 | 1.547 | 184.398 | 0.073 | 6.879 | 59.018
1178 | 5x5F | 5 | 24000 | 5 | 0 | 0.5 | 0 | 0.1007 | 0.0803 | 0.178 | 0.468 | 1.155 | 132.796 | 0.053 | 5.139 | 58.809
1179 | 5x75E | 5 | 24000 | 7.5 | 0 | 0.5 | 0 | 0.1598 | 0.1664 | 0.441 | 1.159 | 1.833 | 329.035 | 0.131 | 8.155 | 45.152
1180 | 63x4 | 6.3 | 19000 | 4 | 0 | 0.5 | 0 | 0.1256 | 0.0885 | 0.27 | 0.896 | 2.204 | 201.413 | 0.101 | 9.803 | 52.009
1181 | 65x29 | 6.5 | 19000 | 2.9 | 0 | 0.5 | 0 | 0.0846 | 0.0584 | 0.185 | 0.612 | 1.738 | 137.667 | 0.069 | 7.732 | 50.596
1182 | 65x37 | 6.5 | 19000 | 3.7 | 0 | 0.5 | 0 | 0.1001 | 0.0693 | 0.236 | 0.782 | 2.057 | 175.757 | 0.088 | 9.148 | 50.711
1183 | 65x50 | 6.5 | 19000 | 5 | 0 | 0.5 | 0 | 0.112 | 0.0831 | 0.298 | 0.989 | 2.299 | 222.408 | 0.112 | 10.227 | 47.944
1184 | 65x55 | 6.5 | 19000 | 5.5 | 0 | 0.5 | 0 | 0.1138 | 0.0869 | 0.317 | 1.052 | 2.336 | 236.486 | 0.119 | 10.391 | 46.781
1185 | 65x60 | 6.5 | 19000 | 6 | 0 | 0.5 | 0 | 0.1145 | 0.09 | 0.335 | 1.111 | 2.351 | 249.65 | 0.125 | 10.459 | 45.569
1186 | 65x65 | 6.5 | 19000 | 6.5 | 0 | 0.5 | 0 | 0.1153 | 0.0938 | 0.356 | 1.182 | 2.367 | 265.745 | 0.134 | 10.528 | 44.143
1187 | 65x70 | 6.5 | 19000 | 7 | 0 | 0.5 | 0 | 0.1158 | 0.0978 | 0.381 | 1.264 | 2.377 | 284.062 | 0.143 | 10.574 | 42.56
1188 | 65x75 | 6.5 | 19000 | 7.5 | 0 | 0.5 | 0 | 0.1161 | 0.1021 | 0.408 | 1.352 | 2.384 | 303.912 | 0.153 | 10.606 | 40.936
1189 | 6x2 | 6 | 20000 | 2 | 0 | 0.5 | 0 | 0.0711 | 0.0553 | 0.118 | 0.371 | 1.174 | 87.89 | 0.042 | 5.222 | 48.438
1190 | 6x3 | 6 | 20000 | 3 | 0 | 0.5 | 0 | 0.0936 | 0.0686 | 0.169 | 0.532 | 1.547 | 125.939 | 0.06 | 6.881 | 51.673
1191 | 6x31SF | 6 | 20000 | 3.1 | 0 | 0.5 | 0 | 0.1286 | 0.0516 | 0.246 | 0.777 | 2.125 | 183.75 | 0.088 | 9.452 | 96.97
1192 | 6x3F | 6 | 20000 | 3 | 0 | 0.5 | 0 | 0.1018 | 0.0625 | 0.205 | 0.647 | 1.682 | 153.196 | 0.073 | 7.482 | 62.978
1193 | 6x3R-RH | 6 | 20000 | 3 | 0 | 0.5 | 0 | 0.0662 | 0.0306 | 0.116 | 0.365 | 1.093 | 86.374 | 0.041 | 4.861 | 84.549
1194 | 6x4 | 6 | 20000 | 4 | 0 | 0.5 | 0 | 0.1223 | 0.0906 | 0.251 | 0.792 | 2.02 | 187.462 | 0.09 | 8.985 | 51.553
1195 | 6x41SF | 6 | 20000 | 4.1 | 0 | 0.5 | 0 | 0.1446 | 0.0655 | 0.31 | 0.976 | 2.388 | 230.882 | 0.11 | 10.623 | 86.846
1196 | 6x42E-3 | 6 | 20000 | 4.2 | 0 | 0.5 | 0 | 0.1898 | 0.1242 | 0.453 | 1.427 | 3.136 | 337.639 | 0.161 | 13.948 | 58.86
1197 | 6x45E | 6 | 20000 | 4.5 | 0 | 0.5 | 0 | 0.1858 | 0.1175 | 0.457 | 1.441 | 3.07 | 341.039 | 0.163 | 13.656 | 61.253
1198 | 6x4E | 6 | 20000 | 4 | 0 | 0.5 | 0 | 0.1206 | 0.074 | 0.247 | 0.778 | 1.993 | 184.127 | 0.088 | 8.865 | 62.831
1199 | 6x5 | 6 | 20000 | 5 | 0 | 0.5 | 0 | 0.1311 | 0.1034 | 0.3 | 0.944 | 2.165 | 223.361 | 0.107 | 9.632 | 48.882
1200 | 6x55E | 6 | 20000 | 5.5 | 0 | 0.5 | 0 | 0.1326 | 0.0924 | 0.321 | 1.011 | 2.19 | 239.311 | 0.114 | 9.743 | 55.93
1201 | 6x6E | 6 | 20000 | 6 | 0 | 0.5 | 0 | 0.1343 | 0.0982 | 0.347 | 1.093 | 2.219 | 258.565 | 0.123 | 9.87 | 53.442
1202 | 74x75C | 7.4 | 16000 | 7.5 | 0 | 0.5 | 0 | 0.1519 | 0.1126 | 0.573 | 2.258 | 3.717 | 427.357 | 0.255 | 16.534 | 42.569
1203 | 74x76C | 7.4 | 16000 | 7.6 | 0 | 0.5 | 0 | 0.1524 | 0.1138 | 0.581 | 2.29 | 3.729 | 433.403 | 0.259 | 16.589 | 42.265
1204 | 74x77C | 7.4 | 16000 | 7.7 | 0 | 0.5 | 0 | 0.1528 | 0.1148 | 0.588 | 2.316 | 3.738 | 438.364 | 0.262 | 16.626 | 42.005
1205 | 78x4 | 7.8 | 15000 | 4 | 0 | 0.5 | 0 | 0.091 | 0.0542 | 0.279 | 1.174 | 2.674 | 208.341 | 0.133 | 11.892 | 48.066
1206 | 78x6 | 7.8 | 15000 | 6 | 0 | 0.5 | 0 | 0.117 | 0.0775 | 0.385 | 1.619 | 3.106 | 287.263 | 0.183 | 13.817 | 45.036
1207 | 78x7 | 7.8 | 15000 | 7 | 0 | 0.5 | 0 | 0.1221 | 0.0863 | 0.443 | 1.862 | 3.239 | 330.48 | 0.21 | 14.409 | 42.445
1208 | 7x10 | 7 | 17000 | 10 | 0 | 0.5 | 0 | 0.1339 | 0.1274 | 0.605 | 2.243 | 2.962 | 451.081 | 0.253 | 13.175 | 35.292
1209 | 7x3 | 7 | 17000 | 3 | 0 | 0.5 | 0 | 0.0848 | 0.0561 | 0.191 | 0.709 | 1.876 | 142.564 | 0.08 | 8.343 | 49.214
1210 | 7x38WSF | 7 | 17000 | 3.8 | 0 | 0.5 | 0 | 0.1759 | 0.0811 | 0.526 | 1.948 | 3.889 | 391.899 | 0.22 | 17.3 | 72.506
1211 | 7x4 | 7 | 17000 | 4 | 0 | 0.5 | 0 | 0.1141 | 0.0747 | 0.293 | 1.084 | 2.524 | 218.125 | 0.123 | 11.225 | 50.026
1212 | 7x41SF | 7 | 17000 | 4.1 | 0 | 0.5 | 0 | 0.1369 | 0.0575 | 0.365 | 1.353 | 3.027 | 272.158 | 0.153 | 13.464 | 79.94
1213 | 7x4E | 7 | 17000 | 4 | 0 | 0.5 | 0 | 0.1272 | 0.0683 | 0.338 | 1.254 | 2.814 | 252.177 | 0.142 | 12.515 | 61.834
1214 | 7x4F | 7 | 17000 | 4 | 0 | 0.5 | 0 | 0.088 | 0.0489 | 0.221 | 0.818 | 1.946 | 164.507 | 0.092 | 8.655 | 59.459
1215 | 7x4SF | 7 | 17000 | 4 | 0 | 0.5 | 0 | 0.141 | 0.0597 | 0.382 | 1.415 | 3.117 | 284.642 | 0.16 | 13.864 | 79.02
1216 | 7x5 | 7 | 17000 | 5 | 0 | 0.5 | 0 | 0.1227 | 0.0839 | 0.338 | 1.252 | 2.713 | 251.832 | 0.141 | 12.067 | 48.261
1217 | 7x5E | 7 | 17000 | 5 | 0 | 0.5 | 0 | 0.1423 | 0.0824 | 0.417 | 1.544 | 3.146 | 310.591 | 0.174 | 13.993 | 57.571
1218 | 7x5SF | 7 | 17000 | 5 | 0 | 0.5 | 0 | 0.1532 | 0.072 | 0.457 | 1.693 | 3.388 | 340.499 | 0.191 | 15.069 | 71.853
1219 | 7x6 | 7 | 17000 | 6 | 0 | 0.5 | 0 | 0.1283 | 0.0928 | 0.384 | 1.425 | 2.837 | 286.597 | 0.161 | 12.62 | 45.959
1220 | 7x65D | 7 | 17000 | 6.5 | 0 | 0.5 | 0 | 0.4371 | 0.1924 | 1.209 | 4.481 | 9.665 | 901.296 | 0.506 | 42.991 | 75.546
1221 | 7x6E | 7 | 17000 | 6 | 0 | 0.5 | 0 | 0.1502 | 0.0942 | 0.482 | 1.788 | 3.322 | 359.572 | 0.202 | 14.777 | 53.497
1222 | 7x6F | 7 | 17000 | 6 | 0 | 0.5 | 0 | 0.1033 | 0.0655 | 0.308 | 1.141 | 2.283 | 229.391 | 0.129 | 10.156 | 52.856
1223 | 7x6SF | 7 | 17000 | 6 | 0 | 0.5 | 0 | 0.1593 | 0.0822 | 0.521 | 1.93 | 3.522 | 388.158 | 0.218 | 15.667 | 65.758
1224 | 7x6W | 7 | 17000 | 6 | 0 | 0.5 | 0 | 0.152 | 0.1097 | 0.489 | 1.812 | 3.36 | 364.407 | 0.205 | 14.946 | 45.943
1225 | 7x7 | 7 | 17000 | 7 | 0 | 0.5 | 0 | 0.1334 | 0.1023 | 0.439 | 1.628 | 2.95 | 327.356 | 0.184 | 13.123 | 43.594
1226 | 7x7E | 7 | 17000 | 7 | 0 | 0.5 | 0 | 0.154 | 0.1049 | 0.546 | 2.025 | 3.405 | 407.289 | 0.229 | 15.144 | 49.419
1227 | 7x8 | 7 | 17000 | 8 | 0 | 0.5 | 0 | 0.134 | 0.1108 | 0.493 | 1.829 | 2.962 | 367.862 | 0.207 | 13.176 | 40.536
1228 | 7x9 | 7 | 17000 | 9 | 0 | 0.5 | 0 | 0.1343 | 0.1197 | 0.552 | 2.046 | 2.971 | 411.466 | 0.231 | 13.213 | 37.674
1229 | 8625x375 | 8.625 | 14000 | 3.75 | 0 | 0.5 | 0 | 0.0715 | 0.0417 | 0.239 | 1.076 | 2.472 | 178.161 | 0.122 | 10.996 | 45.471
1230 | 875x50 | 8.75 | 14000 | 5 | 0 | 0.5 | 0 | 0.1191 | 0.0681 | 0.517 | 2.327 | 4.36 | 385.478 | 0.263 | 19.394 | 46.006
1231 | 875x70N | 8.75 | 14000 | 7 | 0 | 0.5 | 0 | 0.1071 | 0.0673 | 0.491 | 2.209 | 3.92 | 365.907 | 0.25 | 17.437 | 42.542
1232 | 875x75N | 8.75 | 14000 | 7.5 | 0 | 0.5 | 0 | 0.1081 | 0.0698 | 0.515 | 2.32 | 3.957 | 384.35 | 0.262 | 17.599 | 41.503
1233 | 875x75NN | 8.75 | 14000 | 7.5 | 0 | 0.5 | 0 | 0.0961 | 0.0633 | 0.45 | 2.027 | 3.517 | 335.73 | 0.229 | 15.644 | 40.742
1234 | 875x75W | 8.75 | 14000 | 7.5 | 0 | 0.5 | 0 | 0.0989 | 0.0638 | 0.455 | 2.048 | 3.62 | 339.149 | 0.231 | 16.102 | 41.545
1235 | 875x775NN | 8.75 | 14000 | 7.75 | 0 | 0.5 | 0 | 0.0959 | 0.0637 | 0.456 | 2.051 | 3.511 | 339.76 | 0.232 | 15.619 | 40.409
1236 | 875x80NN | 8.75 | 14000 | 8 | 0 | 0.5 | 0 | 0.0962 | 0.0636 | 0.453 | 2.042 | 3.52 | 338.171 | 0.231 | 15.658 | 40.631
1237 | 875x825NN | 8.75 | 14000 | 8.25 | 0 | 0.5 | 0 | 0.0964 | 0.0659 | 0.478 | 2.153 | 3.529 | 356.692 | 0.243 | 15.696 | 39.346
1238 | 875x85N | 8.75 | 14000 | 8.5 | 0 | 0.5 | 0 | 0.1093 | 0.0748 | 0.568 | 2.559 | 4 | 423.864 | 0.289 | 17.794 | 39.278
1239 | 875x875NN | 8.75 | 14000 | 8.75 | 0 | 0.5 | 0 | 0.0967 | 0.0669 | 0.489 | 2.203 | 3.542 | 364.875 | 0.249 | 15.754 | 38.92
1240 | 875x875W | 8.75 | 14000 | 8.75 | 0 | 0.5 | 0 | 0.1002 | 0.0693 | 0.514 | 2.314 | 3.668 | 383.236 | 0.261 | 16.316 | 38.868
1241 | 875x90NN | 8.75 | 14000 | 9 | 0 | 0.5 | 0 | 0.0969 | 0.0681 | 0.502 | 2.26 | 3.547 | 374.393 | 0.255 | 15.777 | 38.337
1242 | 875x90W | 8.75 | 14000 | 9 | 0 | 0.5 | 0 | 0.1005 | 0.0703 | 0.524 | 2.358 | 3.681 | 390.619 | 0.266 | 16.372 | 38.498
1243 | 875x925NN | 8.75 | 14000 | 9.25 | 0 | 0.5 | 0 | 0.097 | 0.0686 | 0.508 | 2.287 | 3.552 | 378.872 | 0.258 | 15.8 | 38.117
1244 | 875x925W | 8.75 | 14000 | 9.25 | 0 | 0.5 | 0 | 0.1006 | 0.0714 | 0.537 | 2.416 | 3.682 | 400.251 | 0.273 | 16.379 | 37.915
1245 | 88x85 | 8.8 | 14000 | 8.5 | 0 | 0.5 | 0 | 0.1023 | 0.0696 | 0.522 | 2.352 | 3.779 | 389.525 | 0.266 | 16.808 | 39.387
1246 | 88x875 | 8.8 | 14000 | 8.75 | 0 | 0.5 | 0 | 0.1036 | 0.0733 | 0.56 | 2.523 | 3.829 | 417.937 | 0.285 | 17.031 | 37.988
1247 | 88x89 | 8.8 | 14000 | 8.9 | 0 | 0.5 | 0 | 0.1038 | 0.0721 | 0.545 | 2.454 | 3.834 | 406.416 | 0.277 | 17.054 | 38.674
1248 | 88x90 | 8.8 | 14000 | 9 | 0 | 0.5 | 0 | 0.1028 | 0.0721 | 0.55 | 2.476 | 3.798 | 410.07 | 0.28 | 16.896 | 38.253
1249 | 88x925 | 8.8 | 14000 | 9.25 | 0 | 0.5 | 0 | 0.1036 | 0.0748 | 0.579 | 2.607 | 3.827 | 431.775 | 0.295 | 17.024 | 37.192
1250 | 88x95 | 8.8 | 14000 | 9.5 | 0 | 0.5 | 0 | 0.1038 | 0.0751 | 0.572 | 2.576 | 3.784 | 426.647 | 0.291 | 16.831 | 37.242
1251 | 88x975 | 8.8 | 14000 | 9.75 | 0 | 0.5 | 0 | 0.104 | 0.0754 | 0.571 | 2.571 | 3.775 | 425.793 | 0.29 | 16.789 | 37.242
1252 | 8x10 | 8 | 15000 | 10 | 0 | 0.5 | 0 | 0.1338 | 0.1092 | 0.703 | 2.955 | 3.93 | 524.415 | 0.334 | 17.479 | 36.115
1253 | 8x375 | 8 | 15000 | 3.75 | 0 | 0.5 | 0 | 0.0759 | 0.0467 | 0.222 | 0.935 | 2.229 | 165.873 | 0.106 | 9.915 | 46.432
1254 | 8x38SF | 8 | 15000 | 3.8 | 0 | 0.5 | 0 | 0.1402 | 0.057 | 0.494 | 2.074 | 4.118 | 368.142 | 0.234 | 18.316 | 71.734
1255 | 8x4 | 8 | 15000 | 4 | 0 | 0.5 | 0 | 0.1009 | 0.0602 | 0.324 | 1.36 | 2.963 | 241.359 | 0.154 | 13.178 | 48.002
1256 | 8x41SF | 8 | 15000 | 4.1 | 0 | 0.5 | 0 | 0.1287 | 0.0505 | 0.434 | 1.825 | 3.779 | 323.837 | 0.206 | 16.811 | 74.502
1257 | 8x42SFR | 8 | 15000 | 4.2 | 0 | 0.5 | 0 | 0.0605 | 0.0266 | 0.187 | 0.787 | 1.777 | 139.601 | 0.089 | 7.902 | 66.845
1258 | 8x45MR | 8 | 15000 | 4.5 | 0 | 0.5 | 0 | 0.1262 | 0.0626 | 0.44 | 1.847 | 3.706 | 327.839 | 0.209 | 16.483 | 58.729
1259 | 8x47SF | 8 | 15000 | 4.7 | 0 | 0.5 | 0 | 0.1615 | 0.0719 | 0.626 | 2.629 | 4.744 | 466.622 | 0.297 | 21.101 | 65.745
1260 | 8x4E | 8 | 15000 | 4 | 0 | 0.5 | 0 | 0.1148 | 0.0572 | 0.38 | 1.599 | 3.37 | 283.717 | 0.181 | 14.992 | 58.103
1261 | 8x4F | 8 | 15000 | 4 | 0 | 0.5 | 0 | 0.0872 | 0.0439 | 0.275 | 1.156 | 2.56 | 205.094 | 0.131 | 11.386 | 57.314
1262 | 8x5 | 8 | 15000 | 5 | 0 | 0.5 | 0 | 0.1137 | 0.0698 | 0.391 | 1.643 | 3.338 | 291.651 | 0.186 | 14.847 | 46.948
1263 | 8x6 | 8 | 15000 | 6 | 0 | 0.5 | 0 | 0.1204 | 0.0772 | 0.443 | 1.86 | 3.537 | 330.011 | 0.21 | 15.731 | 45.293
1264 | 8x6E | 8 | 15000 | 6 | 0 | 0.5 | 0 | 0.1437 | 0.0817 | 0.569 | 2.389 | 4.222 | 424.007 | 0.27 | 18.777 | 51.422
1265 | 8x6SF | 8 | 15000 | 6 | 0 | 0.5 | 0 | 0.1802 | 0.0907 | 0.783 | 3.289 | 5.292 | 583.764 | 0.372 | 23.541 | 58.641
1266 | 8x7 | 8 | 15000 | 7 | 0 | 0.5 | 0 | 0.1243 | 0.0836 | 0.488 | 2.05 | 3.651 | 363.846 | 0.232 | 16.239 | 43.473
1267 | 8x73 | 8 | 15000 | 7.3 | 0 | 0.5 | 0 | 0.1175 | 0.0828 | 0.484 | 2.033 | 3.45 | 360.796 | 0.23 | 15.348 | 41.637
1268 | 8x8 | 8 | 15000 | 8 | 0 | 0.5 | 0 | 0.1258 | 0.0894 | 0.535 | 2.248 | 3.696 | 399.009 | 0.254 | 16.44 | 41.306
1269 | 8x8E | 8 | 15000 | 8 | 0 | 0.5 | 0 | 0.1532 | 0.1007 | 0.718 | 3.019 | 4.498 | 535.69 | 0.341 | 20.009 | 44.847
1270 | 8x9 | 8 | 15000 | 9 | 0 | 0.5 | 0 | 0.1268 | 0.0961 | 0.592 | 2.488 | 3.725 | 441.493 | 0.281 | 16.571 | 38.832
1271 | 925x60 | 9.25 | 13000 | 6 | 0 | 0.5 | 0 | 0.0895 | 0.052 | 0.383 | 1.856 | 3.53 | 285.462 | 0.21 | 15.701 | 43.177
1272 | 93x3 | 9.3 | 13000 | 3 | 0 | 0.5 | 0 | 0.0769 | 0.0428 | 0.303 | 1.471 | 3.097 | 226.263 | 0.166 | 13.775 | 44.146
1273 | 95x45 | 9.5 | 13000 | 4.5 | 0 | 0.5 | 0 | 0.0833 | 0.0444 | 0.37 | 1.793 | 3.655 | 275.81 | 0.203 | 16.259 | 45.285
1274 | 95x5MR | 9.5 | 13000 | 5 | 0 | 0.5 | 0 | 0.124 | 0.0554 | 0.631 | 3.061 | 5.441 | 470.746 | 0.346 | 24.201 | 54.865
1275 | 95x6 | 9.5 | 13000 | 6 | 0 | 0.5 | 0 | 0.1155 | 0.0642 | 0.605 | 2.931 | 5.069 | 450.808 | 0.331 | 22.545 | 43.706
1276 | 95x75N | 9.5 | 13000 | 7.5 | 0 | 0.5 | 0 | 0.107 | 0.0634 | 0.58 | 2.81 | 4.695 | 432.243 | 0.318 | 20.882 | 41.547
1277 | 95x7N | 9.5 | 13000 | 7 | 0 | 0.5 | 0 | 0.1062 | 0.0619 | 0.563 | 2.729 | 4.658 | 419.803 | 0.308 | 20.72 | 42.11
1278 | 9625x375N | 9.625 | 12000 | 3.75 | 0 | 0.5 | 0 | 0.054 | 0.0299 | 0.182 | 0.954 | 2.127 | 135.493 | 0.108 | 9.46 | 43.248
1279 | 9x10 | 9 | 13000 | 10 | 0 | 0.5 | 0 | 0.1304 | 0.0941 | 0.718 | 3.482 | 4.608 | 535.492 | 0.393 | 20.495 | 36.354
1280 | 9x3 | 9 | 13000 | 3 | 0 | 0.5 | 0 | 0.0819 | 0.0466 | 0.283 | 1.374 | 2.893 | 211.355 | 0.155 | 12.869 | 44.752
1281 | 9x37SF | 9 | 13000 | 3.7 | 0 | 0.5 | 0 | 0.1049 | 0.0366 | 0.369 | 1.789 | 3.707 | 275.147 | 0.202 | 16.489 | 74.217
1282 | 9x38SF | 9 | 13000 | 3.8 | 0 | 0.5 | 0 | 0.1285 | 0.0497 | 0.503 | 2.441 | 4.54 | 375.439 | 0.276 | 20.193 | 67.02
1283 | 9x3N | 9 | 13000 | 3 | 0 | 0.5 | 0 | 0.0556 | 0.0328 | 0.173 | 0.837 | 1.965 | 128.754 | 0.095 | 8.741 | 42.983
1284 | 9x4 | 9 | 13000 | 4 | 0 | 0.5 | 0 | 0.0953 | 0.0526 | 0.344 | 1.666 | 3.366 | 256.231 | 0.188 | 14.974 | 46.268
1285 | 9x41SF | 9 | 13000 | 4.1 | 0 | 0.5 | 0 | 0.112 | 0.0406 | 0.41 | 1.986 | 3.957 | 305.501 | 0.224 | 17.599 | 71.621
1286 | 9x44SFR | 9 | 13000 | 4.4 | 0 | 0.5 | 0 | 0.0584 | 0.0243 | 0.203 | 0.985 | 2.064 | 151.47 | 0.111 | 9.182 | 62.674
1287 | 9x45E | 9 | 13000 | 4.5 | 0 | 0.5 | 0 | 0.1123 | 0.0537 | 0.428 | 2.073 | 3.968 | 318.886 | 0.234 | 17.649 | 53.954
1288 | 9x45MR | 9 | 13000 | 4.5 | 0 | 0.5 | 0 | 0.1177 | 0.0543 | 0.456 | 2.209 | 4.161 | 339.781 | 0.25 | 18.507 | 56.202
1289 | 9x45MRF-RH | 9 | 13000 | 4.5 | 0 | 0.5 | 0 | 0.1183 | 0.0546 | 0.458 | 2.22 | 4.181 | 341.454 | 0.251 | 18.598 | 56.17
1290 | 9x45R-RH | 9 | 13000 | 4.5 | 0 | 0.5 | 0 | 0.0655 | 0.0275 | 0.232 | 1.126 | 2.314 | 173.174 | 0.127 | 10.29 | 62.159
1291 | 9x46SF | 9 | 13000 | 4.6 | 0 | 0.5 | 0 | 0.1191 | 0.0451 | 0.455 | 2.204 | 4.207 | 339.039 | 0.249 | 18.714 | 68.75
1292 | 9x47SF | 9 | 13000 | 4.7 | 0 | 0.5 | 0 | 0.149 | 0.0622 | 0.636 | 3.082 | 5.263 | 474.011 | 0.348 | 23.411 | 62.287
1293 | 9x5 | 9 | 13000 | 5 | 0 | 0.5 | 0 | 0.1085 | 0.0611 | 0.42 | 2.037 | 3.833 | 313.243 | 0.23 | 17.05 | 45.492
1294 | 9x5F | 9 | 13000 | 5 | 0 | 0.5 | 0 | 0.0977 | 0.0477 | 0.371 | 1.798 | 3.452 | 276.582 | 0.203 | 15.356 | 52.918
1295 | 9x6-3 | 9 | 13000 | 6 | 0 | 0.5 | 0 | 0.1195 | 0.0785 | 0.508 | 2.462 | 4.222 | 378.629 | 0.278 | 18.778 | 39.194
1296 | 9x6-4 | 9 | 13000 | 6 | 0 | 0.5 | 0 | 0.1776 | 0.1217 | 0.864 | 4.19 | 6.276 | 644.374 | 0.473 | 27.915 | 37.242
1297 | 9x6 | 9 | 13000 | 6 | 0 | 0.5 | 0 | 0.1191 | 0.0697 | 0.494 | 2.394 | 4.208 | 368.173 | 0.27 | 18.717 | 44.033
1298 | 9x65 | 9 | 13000 | 6.5 | 0 | 0.5 | 0 | 0.1267 | 0.0753 | 0.544 | 2.636 | 4.476 | 405.433 | 0.298 | 19.908 | 43.489
1299 | 9x6E | 9 | 13000 | 6 | 0 | 0.5 | 0 | 0.1333 | 0.0695 | 0.573 | 2.78 | 4.711 | 427.503 | 0.314 | 20.957 | 49.767
1300 | 9x6N | 9 | 13000 | 6 | 0 | 0.5 | 0 | 0.0815 | 0.0495 | 0.304 | 1.476 | 2.88 | 227.061 | 0.167 | 12.808 | 42.585
1301 | 9x6SF | 9 | 13000 | 6 | 0 | 0.5 | 0 | 0.1721 | 0.0811 | 0.828 | 4.013 | 6.082 | 617.24 | 0.453 | 27.055 | 55.518
1302 | 9x7 | 9 | 13000 | 7 | 0 | 0.5 | 0 | 0.124 | 0.0754 | 0.544 | 2.636 | 4.38 | 405.413 | 0.298 | 19.482 | 42.558
1303 | 9x75 | 9 | 13000 | 7.5 | 0 | 0.5 | 0 | 0.1315 | 0.0821 | 0.602 | 2.919 | 4.646 | 448.893 | 0.33 | 20.666 | 41.668
1304 | 9x75E | 9 | 13000 | 7.5 | 0 | 0.5 | 0 | 0.1452 | 0.0833 | 0.698 | 3.386 | 5.13 | 520.792 | 0.383 | 22.82 | 45.497
1305 | 9x75SF | 9 | 13000 | 7.5 | 0 | 0.5 | 0 | 0.1853 | 0.0974 | 0.986 | 4.78 | 6.546 | 735.198 | 0.54 | 29.117 | 50.125
1306 | 9x8 | 9 | 13000 | 8 | 0 | 0.5 | 0 | 0.1288 | 0.0832 | 0.611 | 2.963 | 4.552 | 455.795 | 0.335 | 20.245 | 40.368
1307 | 9x85 | 9 | 13000 | 8.5 | 0 | 0.5 | 0 | 0.1339 | 0.0882 | 0.658 | 3.19 | 4.73 | 490.656 | 0.36 | 21.04 | 39.686
1308 | 9x8E-3 | 9 | 13000 | 8 | 0 | 0.5 | 0 | 0.2089 | 0.1288 | 1.104 | 5.353 | 7.382 | 823.39 | 0.605 | 32.836 | 42.16
1309 | 9x9 | 9 | 13000 | 9 | 0 | 0.5 | 0 | 0.1307 | 0.0891 | 0.667 | 3.236 | 4.619 | 497.651 | 0.366 | 20.544 | 38.389
1310 | 9x9E | 9 | 13000 | 9 | 0 | 0.5 | 0 | 0.1493 | 0.0948 | 0.808 | 3.919 | 5.275 | 602.767 | 0.443 | 23.464 | 41.333
1311 | 105x45 | 10.5 | 14000 | 4.5 | 0 | 0.6 | 0 | 0.0791 | 0.0388 | 0.686 | 3.089 | 6.004 | 511.59 | 0.349 | 26.707 | 43.765
1312 | 105x6 | 10.5 | 14000 | 6 | 0 | 0.6 | 0 | 0.1159 | 0.0594 | 1.213 | 5.459 | 8.803 | 904.247 | 0.617 | 39.154 | 42.192
1313 | 10x10 | 10 | 15000 | 10 | 0 | 0.6 | 0 | 0.1375 | 0.091 | 1.879 | 7.896 | 9.862 | 1401.317 | 0.892 | 43.868 | 35.528
1314 | 10x10E | 10 | 15000 | 10 | 0 | 0.6 | 0 | 0.134 | 0.0816 | 1.831 | 7.695 | 9.607 | 1365.531 | 0.869 | 42.734 | 38.661
1315 | 10x12WE | 10 | 15000 | 12 | 0 | 0.6 | 0 | 0.1523 | 0.1084 | 2.555 | 10.738 | 10.917 | 1905.56 | 1.213 | 48.558 | 33.26
1316 | 10x3 | 10 | 15000 | 3 | 0 | 0.6 | 0 | 0.072 | 0.0377 | 0.589 | 2.475 | 5.164 | 439.164 | 0.28 | 22.971 | 42.718
1317 | 10x38MRF-RH | 10 | 15000 | 3.8 | 0 | 0.6 | 0 | 0.1164 | 0.0484 | 1.129 | 4.743 | 8.348 | 841.665 | 0.536 | 37.13 | 55.036
1318 | 10x38SF | 10 | 15000 | 3.8 | 0 | 0.6 | 0 | 0.1217 | 0.0445 | 1.199 | 5.04 | 8.728 | 894.364 | 0.569 | 38.823 | 62.47
1319 | 10x4 | 10 | 15000 | 4 | 0 | 0.6 | 0 | 0.0931 | 0.0472 | 0.835 | 3.51 | 6.678 | 622.824 | 0.397 | 29.705 | 44.291
1320 | 10x45MR | 10 | 15000 | 4.5 | 0 | 0.6 | 0 | 0.1117 | 0.0475 | 1.064 | 4.47 | 8.006 | 793.219 | 0.505 | 35.612 | 53.78
1321 | 10x45MRF-RH | 10 | 15000 | 4.5 | 0 | 0.6 | 0 | 0.1101 | 0.0466 | 1.04 | 4.371 | 7.897 | 775.63 | 0.494 | 35.125 | 54.025
1322 | 10x46SF | 10 | 15000 | 4.6 | 0 | 0.6 | 0 | 0.1095 | 0.038 | 1.026 | 4.311 | 7.85 | 765.135 | 0.487 | 34.917 | 66.087
1323 | 10x47SF | 10 | 15000 | 4.7 | 0 | 0.6 | 0 | 0.1411 | 0.0553 | 1.502 | 6.311 | 10.12 | 1119.915 | 0.713 | 45.012 | 58.856
1324 | 10x5 | 10 | 15000 | 5 | 0 | 0.6 | 0 | 0.1083 | 0.0556 | 1.048 | 4.402 | 7.764 | 781.157 | 0.497 | 34.533 | 43.883
1325 | 10x55MR | 10 | 15000 | 5.5 | 0 | 0.6 | 0 | 0.1269 | 0.0576 | 1.314 | 5.523 | 9.096 | 980.113 | 0.624 | 40.459 | 50.632
1326 | 10x5E | 10 | 15000 | 5 | 0 | 0.6 | 0 | 0.1051 | 0.0469 | 0.991 | 4.163 | 7.539 | 738.77 | 0.47 | 33.535 | 51.143
1327 | 10x6-4 | 10 | 15000 | 6 | 0 | 0.6 | 0 | 0.1673 | 0.1035 | 1.96 | 8.234 | 11.994 | 1461.278 | 0.93 | 53.351 | 36.337
1328 | 10x6 | 10 | 15000 | 6 | 0 | 0.6 | 0 | 0.1202 | 0.0641 | 1.25 | 5.252 | 8.619 | 932.089 | 0.593 | 38.339 | 42.592
1329 | 10x6E | 10 | 15000 | 6 | 0 | 0.6 | 0 | 0.1166 | 0.0549 | 1.187 | 4.987 | 8.362 | 884.953 | 0.563 | 37.194 | 48.678
1330 | 10x6F | 10 | 15000 | 6 | 0 | 0.6 | 0 | 0.1062 | 0.0499 | 1.062 | 4.461 | 7.615 | 791.76 | 0.504 | 33.872 | 48.78
1331 | 10x7-3 | 10 | 15000 | 7 | 0 | 0.6 | 0 | 0.118 | 0.0701 | 1.222 | 5.134 | 8.462 | 911.049 | 0.58 | 37.64 | 38.416
1332 | 10x7 | 10 | 15000 | 7 | 0 | 0.6 | 0 | 0.1278 | 0.0714 | 1.417 | 5.955 | 9.166 | 1056.774 | 0.673 | 40.771 | 41.015
1333 | 10x7E | 10 | 15000 | 7 | 0 | 0.6 | 0 | 0.1249 | 0.0625 | 1.363 | 5.728 | 8.953 | 1016.48 | 0.647 | 39.821 | 46.154
1334 | 10x7SF | 10 | 15000 | 7 | 0 | 0.6 | 0 | 0.1776 | 0.0839 | 2.276 | 9.564 | 12.733 | 1697.348 | 1.081 | 56.636 | 49.297
1335 | 10x8 | 10 | 15000 | 8 | 0 | 0.6 | 0 | 0.1325 | 0.0775 | 1.555 | 6.534 | 9.502 | 1159.632 | 0.738 | 42.264 | 39.492
1336 | 10x8E | 10 | 15000 | 8 | 0 | 0.6 | 0 | 0.1299 | 0.0693 | 1.522 | 6.395 | 9.316 | 1134.981 | 0.723 | 41.439 | 43.652
1337 | 10x9 | 10 | 15000 | 9 | 0 | 0.6 | 0 | 0.1359 | 0.0846 | 1.718 | 7.219 | 9.745 | 1281.13 | 0.816 | 43.347 | 37.5
1338 | 115x125N | 11.5 | 13000 | 12.5 | 0 | 0.6 | 0 | 0.1232 | 0.08 | 2.244 | 10.882 | 11.608 | 1673.674 | 1.229 | 51.631 | 31.657
1339 | 115x4 | 11.5 | 13000 | 4 | 0 | 0.6 | 0 | 0.085 | 0.0397 | 0.946 | 4.589 | 8.007 | 705.767 | 0.518 | 35.617 | 41.845
1340 | 115x6 | 11.5 | 13000 | 6 | 0 | 0.6 | 0 | 0.1079 | 0.0516 | 1.347 | 6.533 | 10.16 | 1004.756 | 0.738 | 45.19 | 41.152
1341 | 11x10 | 11 | 13000 | 10 | 0 | 0.6 | 0 | 0.1299 | 0.0775 | 1.681 | 8.148 | 10.244 | 1253.185 | 0.921 | 45.567 | 35.782
1342 | 11x10E | 11 | 13000 | 10 | 0 | 0.6 | 0 | 0.126 | 0.0702 | 1.652 | 8.012 | 9.938 | 1232.234 | 0.905 | 44.202 | 38.384
1343 | 11x11 | 11 | 13000 | 11 | 0 | 0.6 | 0 | 0.1309 | 0.0822 | 1.807 | 8.761 | 10.32 | 1347.524 | 0.99 | 45.905 | 34.134
1344 | 11x12 | 11 | 13000 | 12 | 0 | 0.6 | 0 | 0.1303 | 0.0853 | 1.901 | 9.214 | 10.273 | 1417.22 | 1.041 | 45.695 | 32.814
1345 | 11x12E | 11 | 13000 | 12 | 0 | 0.6 | 0 | 0.1427 | 0.0917 | 2.248 | 10.899 | 11.248 | 1676.392 | 1.231 | 50.033 | 33.46
1346 | 11x12W | 11 | 13000 | 12 | 0 | 0.6 | 0 | 0.1545 | 0.1024 | 2.363 | 11.456 | 12.181 | 1761.93 | 1.294 | 54.182 | 32.336
1347 | 11x13 | 11 | 13000 | 13 | 0 | 0.6 | 0 | 0.1303 | 0.0899 | 2.035 | 9.867 | 10.272 | 1517.537 | 1.115 | 45.691 | 31.18
1348 | 11x14 | 11 | 13000 | 14 | 0 | 0.6 | 0 | 0.1202 | 0.0886 | 2.023 | 9.808 | 9.481 | 1508.456 | 1.108 | 42.173 | 29.227
1349 | 11x3 | 11 | 13000 | 3 | 0 | 0.6 | 0 | 0.0686 | 0.0341 | 0.577 | 2.798 | 5.41 | 430.402 | 0.316 | 24.065 | 41.175
1350 | 11x38SF | 11 | 13000 | 3.8 | 0 | 0.6 | 0 | 0.1124 | 0.0401 | 1.119 | 5.425 | 8.863 | 834.434 | 0.613 | 39.42 | 58.489
1351 | 11x4 | 11 | 13000 | 4 | 0 | 0.6 | 0 | 0.0868 | 0.0417 | 0.789 | 3.827 | 6.845 | 588.607 | 0.432 | 30.445 | 42.726
1352 | 11x45EP | 11 | 13000 | 4.5 | 0 | 0.6 | 0 | 0.0866 | 0.0359 | 0.775 | 3.76 | 6.831 | 578.261 | 0.425 | 30.385 | 50.18
1353 | 11x45MR | 11 | 13000 | 4.5 | 0 | 0.6 | 0 | 0.1006 | 0.0406 | 0.95 | 4.606 | 7.929 | 708.448 | 0.52 | 35.268 | 51.753
1354 | 11x46SF | 11 | 13000 | 4.6 | 0 | 0.6 | 0 | 0.1028 | 0.0343 | 0.969 | 4.7 | 8.108 | 722.853 | 0.531 | 36.064 | 62.622
1355 | 11x47SF | 11 | 13000 | 4.7 | 0 | 0.6 | 0 | 0.131 | 0.0492 | 1.398 | 6.78 | 10.327 | 1042.757 | 0.766 | 45.934 | 55.661
1356 | 11x5 | 11 | 13000 | 5 | 0 | 0.6 | 0 | 0.099 | 0.0479 | 0.954 | 4.624 | 7.805 | 711.13 | 0.522 | 34.718 | 42.575
1357 | 11x55E | 11 | 13000 | 5.5 | 0 | 0.6 | 0 | 0.1 | 0.0431 | 0.967 | 4.687 | 7.884 | 720.881 | 0.53 | 35.069 | 48.402
1358 | 11x55MR | 11 | 13000 | 5.5 | 0 | 0.6 | 0 | 0.1158 | 0.0494 | 1.188 | 5.757 | 9.128 | 885.527 | 0.65 | 40.603 | 49.066
1359 | 11x55R-RH | 11 | 13000 | 5.5 | 0 | 0.6 | 0 | 0.0599 | 0.0232 | 0.547 | 2.654 | 4.722 | 408.195 | 0.3 | 21.004 | 54.315
1360 | 11x6-4 | 11 | 13000 | 6 | 0 | 0.6 | 0 | 0.16 | 0.0937 | 1.901 | 9.216 | 12.618 | 1417.4 | 1.041 | 56.127 | 35.132
1361 | 11x6 | 11 | 13000 | 6 | 0 | 0.6 | 0 | 0.1105 | 0.0549 | 1.133 | 5.494 | 8.713 | 845.015 | 0.621 | 38.756 | 41.649
1362 | 11x7 | 11 | 13000 | 7 | 0 | 0.6 | 0 | 0.1196 | 0.062 | 1.306 | 6.333 | 9.433 | 974.086 | 0.716 | 41.956 | 40.227
1363 | 11x7E-3 | 11 | 13000 | 7 | 0 | 0.6 | 0 | 0.1493 | 0.0732 | 1.707 | 8.276 | 11.774 | 1272.844 | 0.935 | 52.373 | 42.51
1364 | 11x7E | 11 | 13000 | 7 | 0 | 0.6 | 0 | 0.1144 | 0.0533 | 1.226 | 5.944 | 9.021 | 914.256 | 0.672 | 40.126 | 45.064
1365 | 11x7SF | 11 | 13000 | 7 | 0 | 0.6 | 0 | 0.17 | 0.0766 | 2.18 | 10.569 | 13.408 | 1625.515 | 1.194 | 59.64 | 47.1
1366 | 11x8 | 11 | 13000 | 8 | 0 | 0.6 | 0 | 0.1253 | 0.0681 | 1.448 | 7.021 | 9.879 | 1079.877 | 0.793 | 43.94 | 38.742
1367 | 11x85E | 11 | 13000 | 8.5 | 0 | 0.6 | 0 | 0.1221 | 0.0621 | 1.442 | 6.99 | 9.63 | 1075.15 | 0.79 | 42.832 | 41.733
1368 | 11x8E | 11 | 13000 | 8 | 0 | 0.6 | 0 | 0.12 | 0.0591 | 1.368 | 6.632 | 9.466 | 1020.09 | 0.749 | 42.105 | 42.936
1369 | 11x8F | 11 | 13000 | 8 | 0 | 0.6 | 0 | 0.1166 | 0.0574 | 1.326 | 6.43 | 9.191 | 988.953 | 0.726 | 40.88 | 42.931
1370 | 11x9-4 | 11 | 13000 | 9 | 0 | 0.6 | 0 | 0.2 | 0.1302 | 2.833 | 13.737 | 15.767 | 2112.776 | 1.552 | 70.13 | 32.055
1371 | 11x9 | 11 | 13000 | 9 | 0 | 0.6 | 0 | 0.1284 | 0.073 | 1.566 | 7.594 | 10.126 | 1167.921 | 0.858 | 45.039 | 37.316
1372 | 1225x375 | 12.25 | 12000 | 3.75 | 0 | 0.6 | 0 | 0.0751 | 0.0344 | 0.858 | 4.508 | 7.764 | 639.983 | 0.509 | 34.533 | 40.23
1373 | 125x10 | 12.5 | 12000 | 10 | 0 | 0.6 | 0 | 0.1272 | 0.0675 | 2.257 | 11.853 | 14.253 | 1682.87 | 1.339 | 63.395 | 35.07
1374 | 125x6 | 12.5 | 12000 | 6 | 0 | 0.6 | 0 | 0.1023 | 0.0464 | 1.473 | 7.737 | 11.46 | 1098.469 | 0.874 | 50.976 | 39.863
1375 | 12x10 | 12 | 12000 | 10 | 0 | 0.6 | 0 | 0.1276 | 0.0701 | 1.886 | 9.908 | 12.146 | 1406.73 | 1.119 | 54.024 | 35.411
1376 | 12x10E | 12 | 12000 | 10 | 0 | 0.6 | 0 | 0.1183 | 0.0608 | 1.746 | 9.172 | 11.257 | 1302.242 | 1.036 | 50.073 | 38.014
1377 | 12x10W | 12 | 12000 | 10 | 0 | 0.6 | 0 | 0.145 | 0.0808 | 2.257 | 11.854 | 13.796 | 1682.919 | 1.339 | 61.365 | 34.766
1378 | 12x11 | 12 | 12000 | 11 | 0 | 0.6 | 0 | 0.1294 | 0.0746 | 2.025 | 10.634 | 12.317 | 1509.744 | 1.201 | 54.784 | 33.975
1379 | 12x12 | 12 | 12000 | 12 | 0 | 0.6 | 0 | 0.1302 | 0.0787 | 2.165 | 11.37 | 12.391 | 1614.193 | 1.285 | 55.113 | 32.492
1380 | 12x12E | 12 | 12000 | 12 | 0 | 0.6 | 0 | 0.1205 | 0.0698 | 2.044 | 10.738 | 11.47 | 1524.576 | 1.213 | 51.018 | 34.019
1381 | 12x12N | 12 | 12000 | 12 | 0 | 0.6 | 0 | 0.1228 | 0.0744 | 2.021 | 10.614 | 11.682 | 1506.932 | 1.199 | 51.962 | 32.47
1382 | 12x13 | 12 | 12000 | 13 | 0 | 0.6 | 0 | 0.1304 | 0.0829 | 2.31 | 12.133 | 12.413 | 1722.527 | 1.371 | 55.214 | 31.014
1383 | 12x13N | 12 | 12000 | 13 | 0 | 0.6 | 0 | 0.1229 | 0.0779 | 2.144 | 11.263 | 11.7 | 1599.026 | 1.272 | 52.04 | 31.121
1384 | 12x38SF | 12 | 12000 | 3.8 | 0 | 0.6 | 0 | 0.105 | 0.0366 | 1.235 | 6.484 | 9.993 | 920.617 | 0.733 | 44.448 | 54.825
1385 | 12x4 | 12 | 12000 | 4 | 0 | 0.6 | 0 | 0.0705 | 0.0322 | 0.713 | 3.748 | 6.707 | 532.051 | 0.423 | 29.833 | 41.121
1386 | 12x45MR | 12 | 12000 | 4.5 | 0 | 0.6 | 0 | 0.0938 | 0.0362 | 1.035 | 5.438 | 8.926 | 772.059 | 0.614 | 39.704 | 49.488
1387 | 12x45MRF-RH | 12 | 12000 | 4.5 | 0 | 0.6 | 0 | 0.0918 | 0.0354 | 1.008 | 5.294 | 8.738 | 751.582 | 0.598 | 38.866 | 49.474
1388 | 12x47SF | 12 | 12000 | 4.7 | 0 | 0.6 | 0 | 0.1239 | 0.0452 | 1.561 | 8.2 | 11.791 | 1164.117 | 0.926 | 52.445 | 52.457
1389 | 12x5 | 12 | 12000 | 5 | 0 | 0.6 | 0 | 0.0825 | 0.0376 | 0.887 | 4.657 | 7.849 | 661.129 | 0.526 | 34.913 | 41.381
1390 | 12x55MR | 12 | 12000 | 5.5 | 0 | 0.6 | 0 | 0.1092 | 0.0443 | 1.306 | 6.862 | 10.395 | 974.25 | 0.775 | 46.236 | 47.294
1391 | 12x58SF | 12 | 12000 | 5.8 | 0 | 0.6 | 0 | 0.1097 | 0.0379 | 1.309 | 6.874 | 10.439 | 975.95 | 0.777 | 46.432 | 55.558
1392 | 12x6 | 12 | 12000 | 6 | 0 | 0.6 | 0 | 0.1048 | 0.0492 | 1.259 | 6.614 | 9.968 | 938.96 | 0.747 | 44.339 | 40.334
1393 | 12x6E | 12 | 12000 | 6 | 0 | 0.6 | 0 | 0.0959 | 0.0398 | 1.102 | 5.79 | 9.123 | 822.011 | 0.654 | 40.578 | 46.028
1394 | 12x6SF | 12 | 12000 | 6 | 0 | 0.6 | 0 | 0.1481 | 0.0598 | 2.068 | 10.863 | 14.088 | 1542.308 | 1.227 | 62.665 | 48.11
1395 | 12x7 | 12 | 12000 | 7 | 0 | 0.6 | 0 | 0.1137 | 0.0551 | 1.443 | 7.578 | 10.818 | 1075.864 | 0.856 | 48.117 | 39.27
1396 | 12x7E-3 | 12 | 12000 | 7 | 0 | 0.6 | 0 | 0.1485 | 0.0706 | 2.041 | 10.722 | 14.13 | 1522.242 | 1.211 | 62.849 | 40.203
1397 | 12x8 | 12 | 12000 | 8 | 0 | 0.6 | 0 | 0.1211 | 0.0614 | 1.629 | 8.559 | 11.524 | 1215.106 | 0.967 | 51.259 | 37.856
1398 | 12x85F | 12 | 12000 | 8.5 | 0 | 0.6 | 0 | 0.1161 | 0.055 | 1.576 | 8.276 | 11.048 | 1174.986 | 0.935 | 49.141 | 40.889
1399 | 12x8E | 12 | 12000 | 8 | 0 | 0.6 | 0 | 0.1112 | 0.0511 | 1.45 | 7.618 | 10.58 | 1081.517 | 0.861 | 47.058 | 41.984
1400 | 12x8SF | 12 | 12000 | 8 | 0 | 0.6 | 0 | 0.1738 | 0.0801 | 2.77 | 14.549 | 16.54 | 2065.626 | 1.644 | 73.568 | 42.341
1401 | 12x9 | 12 | 12000 | 9 | 0 | 0.6 | 0 | 0.1253 | 0.0661 | 1.765 | 9.273 | 11.923 | 1316.512 | 1.048 | 53.035 | 36.651
1402 | 12x9W | 12 | 12000 | 9 | 0 | 0.6 | 0 | 0.1429 | 0.0764 | 2.125 | 11.16 | 13.602 | 1584.486 | 1.261 | 60.503 | 36.038
1403 | 134x135-3 | 13.4 | 11000 | 13.5 | 0 | 0.6 | 0 | 0.1722 | 0.1073 | 4 | 22.922 | 21.182 | 2983.142 | 2.59 | 94.22 | 28.302
1404 | 135x10 | 13.5 | 11000 | 10 | 0 | 0.6 | 0 | 0.1128 | 0.0555 | 2.085 | 11.948 | 14.445 | 1554.899 | 1.35 | 64.251 | 34.889
1405 | 135x135 | 13.5 | 11000 | 13.5 | 0 | 0.6 | 0 | 0.1224 | 0.0703 | 2.756 | 15.79 | 15.673 | 2054.899 | 1.784 | 69.714 | 30.419
1406 | 135x14 | 13.5 | 11000 | 14 | 0 | 0.6 | 0 | 0.1196 | 0.0703 | 2.761 | 15.818 | 15.312 | 2058.634 | 1.787 | 68.109 | 29.79
1407 | 135x9 | 13.5 | 11000 | 9 | 0 | 0.6 | 0 | 0.0997 | 0.0471 | 1.712 | 9.811 | 12.767 | 1276.828 | 1.108 | 56.788 | 36.124
1408 | 138x10-4 | 13.8 | 10000 | 10 | 0 | 0.6 | 0 | 0.1878 | 0.1061 | 3.377 | 21.287 | 21.397 | 2518.492 | 2.405 | 95.174 | 29.664
1409 | 13x10 | 13 | 11000 | 10 | 0 | 0.6 | 0 | 0.1269 | 0.0656 | 2.037 | 11.67 | 13.755 | 1518.808 | 1.319 | 61.183 | 34.728
1410 | 13x10E | 13 | 11000 | 10 | 0 | 0.6 | 0 | 0.1123 | 0.054 | 1.758 | 10.071 | 12.181 | 1310.673 | 1.138 | 54.179 | 37.586
1411 | 13x10F | 13 | 11000 | 10 | 0 | 0.6 | 0 | 0.1201 | 0.0579 | 1.95 | 11.171 | 13.23 | 1453.793 | 1.262 | 58.849 | 37.277
1412 | 13x11 | 13 | 11000 | 11 | 0 | 0.6 | 0 | 0.1285 | 0.0694 | 2.21 | 12.662 | 14.152 | 1647.925 | 1.431 | 62.949 | 33.334
1413 | 13x13-4 | 13 | 11000 | 13 | 0 | 0.6 | 0 | 0.2149 | 0.1414 | 4.568 | 26.172 | 23.669 | 3406.164 | 2.957 | 105.281 | 27.424
1414 | 13x135N | 13 | 11000 | 13.5 | 0 | 0.6 | 0 | 0.1066 | 0.0634 | 1.986 | 11.382 | 11.744 | 1481.27 | 1.286 | 52.238 | 30.659
1415 | 13x13N | 13 | 11000 | 13 | 0 | 0.6 | 0 | 0.1062 | 0.0613 | 1.901 | 10.89 | 11.699 | 1417.288 | 1.23 | 52.037 | 31.56
1416 | 13x14 | 13 | 11000 | 14 | 0 | 0.6 | 0 | 0.1354 | 0.0843 | 2.728 | 15.633 | 14.677 | 2034.485 | 1.766 | 65.283 | 29.317
1417 | 13x4 | 13 | 11000 | 4 | 0 | 0.6 | 0 | 0.0675 | 0.0297 | 0.74 | 4.241 | 7.209 | 551.956 | 0.479 | 32.066 | 39.792
1418 | 13x45EP | 13 | 11000 | 4.5 | 0 | 0.6 | 0 | 0.0716 | 0.0272 | 0.801 | 4.588 | 7.766 | 597.123 | 0.518 | 34.544 | 46.533
1419 | 13x45MR | 13 | 11000 | 4.5 | 0 | 0.6 | 0 | 0.0837 | 0.0309 | 0.987 | 5.657 | 9.079 | 736.166 | 0.639 | 40.384 | 48.056
1420 | 13x47SF | 13 | 11000 | 4.7 | 0 | 0.6 | 0 | 0.1173 | 0.042 | 1.626 | 9.317 | 12.724 | 1212.523 | 1.053 | 56.597 | 49.604
1421 | 13x4E | 13 | 11000 | 4 | 0 | 0.6 | 0 | 0.0648 | 0.0246 | 0.701 | 4.018 | 7.032 | 522.851 | 0.454 | 31.277 | 46.504
1422 | 13x4W | 13 | 11000 | 4 | 0 | 0.6 | 0 | 0.0787 | 0.0351 | 0.953 | 5.458 | 8.669 | 710.341 | 0.617 | 38.561 | 39.017
1423 | 13x55E | 13 | 11000 | 5.5 | 0 | 0.6 | 0 | 0.0868 | 0.0339 | 1.056 | 6.048 | 9.415 | 787.156 | 0.683 | 41.876 | 45.287
1424 | 13x55MR | 13 | 11000 | 5.5 | 0 | 0.6 | 0 | 0.0978 | 0.0375 | 1.244 | 7.126 | 10.602 | 927.455 | 0.805 | 47.157 | 46.275
1425 | 13x6 | 13 | 11000 | 6 | 0 | 0.6 | 0 | 0.0886 | 0.0391 | 1.107 | 6.344 | 9.641 | 825.587 | 0.717 | 42.884 | 39.713
1426 | 13x65E | 13 | 11000 | 6.5 | 0 | 0.6 | 0 | 0.0932 | 0.0376 | 1.19 | 6.821 | 10.111 | 887.702 | 0.771 | 44.972 | 43.969
1427 | 13x7 | 13 | 11000 | 7 | 0 | 0.6 | 0 | 0.0959 | 0.0434 | 1.275 | 7.304 | 10.56 | 950.534 | 0.825 | 46.969 | 38.807
1428 | 13x7F | 13 | 11000 | 7 | 0 | 0.6 | 0 | 0.103 | 0.0429 | 1.417 | 8.117 | 11.34 | 1056.374 | 0.917 | 50.441 | 42.488
1429 | 13x8 | 13 | 11000 | 8 | 0 | 0.6 | 0 | 0.1027 | 0.0484 | 1.412 | 8.088 | 11.134 | 1052.607 | 0.914 | 49.525 | 37.741
1430 | 13x8E | 13 | 11000 | 8 | 0 | 0.6 | 0 | 0.1042 | 0.0452 | 1.454 | 8.332 | 11.301 | 1084.412 | 0.941 | 50.268 | 41.22
1431 | 13x9 | 13 | 11000 | 9 | 0 | 0.6 | 0 | 0.123 | 0.0609 | 1.882 | 10.782 | 13.333 | 1403.266 | 1.218 | 59.307 | 35.965
1432 | 145x11-4 | 14.5 | 10000 | 11 | 0 | 0.6 | 0 | 0.1933 | 0.1087 | 4.523 | 28.506 | 26.847 | 3372.647 | 3.221 | 119.416 | 28.376
1433 | 145x12-4 | 14.5 | 10000 | 12 | 0 | 0.6 | 0 | 0.1989 | 0.1152 | 4.792 | 30.205 | 27.618 | 3573.656 | 3.413 | 122.846 | 27.748
1434 | 14x10 | 14 | 10000 | 10 | 0 | 0.6 | 0 | 0.1186 | 0.0577 | 2.002 | 12.621 | 14.518 | 1493.223 | 1.426 | 64.577 | 34.105
1435 | 14x10E | 14 | 10000 | 10 | 0 | 0.6 | 0 | 0.1045 | 0.0469 | 1.703 | 10.732 | 12.79 | 1269.764 | 1.213 | 56.89 | 37.102
1436 | 14x10F | 14 | 10000 | 10 | 0 | 0.6 | 0 | 0.1208 | 0.0558 | 1.966 | 12.392 | 14.17 | 1466.125 | 1.4 | 63.028 | 36.463
1437 | 14x11 | 14 | 10000 | 11 | 0 | 0.6 | 0 | 0.1215 | 0.0616 | 2.149 | 13.542 | 14.879 | 1602.193 | 1.53 | 66.184 | 32.949
1438 | 14x12 | 14 | 10000 | 12 | 0 | 0.6 | 0 | 0.1232 | 0.0648 | 2.273 | 14.324 | 15.078 | 1694.709 | 1.618 | 67.067 | 31.891
1439 | 14x12E | 14 | 10000 | 12 | 0 | 0.6 | 0 | 0.1086 | 0.0541 | 1.984 | 12.508 | 13.294 | 1479.816 | 1.413 | 59.134 | 33.8
1440 | 14x12N | 14 | 10000 | 12 | 0 | 0.6 | 0 | 0.1156 | 0.0608 | 2.108 | 13.288 | 14.147 | 1572.155 | 1.501 | 62.925 | 31.874
1441 | 14x13 | 14 | 10000 | 13 | 0 | 0.6 | 0 | 0.1262 | 0.0693 | 2.459 | 15.499 | 15.448 | 1833.734 | 1.751 | 68.714 | 30.642
1442 | 14x135 | 14 | 10000 | 13.5 | 0 | 0.6 | 0 | 0.1266 | 0.071 | 2.529 | 15.943 | 15.503 | 1886.247 | 1.801 | 68.957 | 30.07
1443 | 14x13N | 14 | 10000 | 13 | 0 | 0.6 | 0 | 0.1166 | 0.0642 | 2.243 | 14.14 | 14.28 | 1672.927 | 1.598 | 63.516 | 30.646
1444 | 14x14 | 14 | 10000 | 14 | 0 | 0.6 | 0 | 0.1271 | 0.0729 | 2.607 | 16.433 | 15.555 | 1944.188 | 1.857 | 69.187 | 29.461
1445 | 14x14E | 14 | 10000 | 14 | 0 | 0.6 | 0 | 0.11 | 0.0611 | 2.28 | 14.373 | 13.466 | 1700.524 | 1.624 | 59.896 | 30.502
1446 | 14x14N | 14 | 10000 | 14 | 0 | 0.6 | 0 | 0.1173 | 0.0674 | 2.382 | 15.015 | 14.364 | 1776.432 | 1.696 | 63.89 | 29.428
1447 | 14x47SF | 14 | 10000 | 4.7 | 0 | 0.6 | 0 | 0.1095 | 0.0381 | 1.629 | 10.265 | 13.406 | 1214.487 | 1.16 | 59.63 | 47.205
1448 | 14x4W | 14 | 10000 | 4 | 0 | 0.6 | 0 | 0.0742 | 0.032 | 0.954 | 6.012 | 9.085 | 711.272 | 0.679 | 40.412 | 37.55
1449 | 14x55MR | 14 | 10000 | 5.5 | 0 | 0.6 | 0 | 0.0922 | 0.034 | 1.257 | 7.923 | 11.288 | 937.377 | 0.895 | 50.209 | 44.561
1450 | 14x5N | 14 | 10000 | 5 | 0 | 0.6 | 0 | 0.063 | 0.0262 | 0.753 | 4.745 | 7.711 | 561.401 | 0.536 | 34.301 | 38.955
1451 | 14x6 | 14 | 10000 | 6 | 0 | 0.6 | 0 | 0.0914 | 0.0388 | 1.263 | 7.959 | 11.185 | 941.671 | 0.899 | 49.752 | 38.3
1452 | 14x6E | 14 | 10000 | 6 | 0 | 0.6 | 0 | 0.0802 | 0.0302 | 1.049 | 6.609 | 9.824 | 781.894 | 0.747 | 43.695 | 43.555
1453 | 14x7 | 14 | 10000 | 7 | 0 | 0.6 | 0 | 0.101 | 0.044 | 1.475 | 9.299 | 12.37 | 1100.145 | 1.051 | 55.024 | 37.458
1454 | 14x7E | 14 | 10000 | 7 | 0 | 0.6 | 0 | 0.0888 | 0.0347 | 1.232 | 7.762 | 10.876 | 918.382 | 0.877 | 48.376 | 42.042
1455 | 14x8 | 14 | 10000 | 8 | 0 | 0.6 | 0 | 0.1099 | 0.0497 | 1.706 | 10.75 | 13.459 | 1271.895 | 1.215 | 59.865 | 36.214
1456 | 14x85E | 14 | 10000 | 8.5 | 0 | 0.6 | 0 | 0.0967 | 0.0404 | 1.452 | 9.155 | 11.841 | 1083.112 | 1.034 | 52.67 | 39.625
1457 | 155x12-4 | 15.5 | 9000 | 12 | 0 | 0.6 | 0 | 0.1877 | 0.1036 | 4.515 | 31.622 | 27.961 | 3367.096 | 3.573 | 124.372 | 27.079
1458 | 1575x13-3 | 15.75 | 9000 | 13 | 0 | 0.6 | 0 | 0.1759 | 0.0947 | 4.593 | 32.166 | 27.941 | 3425.033 | 3.634 | 124.28 | 27.473
1459 | 15x10 | 15 | 10000 | 10 | 0 | 0.6 | 0 | 0.1148 | 0.0521 | 2.596 | 16.362 | 18.524 | 1935.827 | 1.849 | 82.395 | 33.818
1460 | 15x10E | 15 | 10000 | 10 | 0 | 0.6 | 0 | 0.1024 | 0.0434 | 2.258 | 14.231 | 16.523 | 1683.74 | 1.608 | 73.495 | 36.403
1461 | 15x11-4 | 15 | 10000 | 11 | 0 | 0.6 | 0 | 0.1904 | 0.1045 | 5.12 | 32.271 | 29.924 | 3818.017 | 3.646 | 133.103 | 28.094
1462 | 15x11 | 15 | 10000 | 11 | 0 | 0.6 | 0 | 0.1181 | 0.0557 | 2.787 | 17.567 | 19.052 | 2078.429 | 1.985 | 84.744 | 32.758
1463 | 15x12 | 15 | 10000 | 12 | 0 | 0.6 | 0 | 0.1205 | 0.0591 | 2.97 | 18.721 | 19.437 | 2214.908 | 2.115 | 86.455 | 31.69
1464 | 15x135-3 | 15 | 10000 | 13.5 | 0 | 0.6 | 0 | 0.1579 | 0.0879 | 4.413 | 27.816 | 25.476 | 3290.929 | 3.143 | 113.315 | 28.109
1465 | 15x13W-3 | 15 | 10000 | 13 | 0 | 0.6 | 0 | 0.175 | 0.0967 | 4.963 | 31.282 | 28.239 | 3701.078 | 3.534 | 125.609 | 28.149
1466 | 15x4E | 15 | 10000 | 4 | 0 | 0.6 | 0 | 0.0553 | 0.0197 | 0.875 | 5.513 | 8.928 | 652.219 | 0.623 | 39.71 | 42.516
1467 | 15x4W | 15 | 10000 | 4 | 0 | 0.6 | 0 | 0.0711 | 0.0295 | 1.255 | 7.91 | 11.467 | 935.847 | 0.894 | 51.003 | 36.181
1468 | 15x55MR | 15 | 10000 | 5.5 | 0 | 0.6 | 0 | 0.0896 | 0.0315 | 1.682 | 10.599 | 14.46 | 1253.994 | 1.197 | 64.318 | 43.344
1469 | 15x6 | 15 | 10000 | 6 | 0 | 0.6 | 0 | 0.0868 | 0.035 | 1.637 | 10.317 | 14.003 | 1220.651 | 1.166 | 62.287 | 37.259
1470 | 15x6E | 15 | 10000 | 6 | 0 | 0.6 | 0 | 0.0764 | 0.0275 | 1.361 | 8.579 | 12.332 | 1015.05 | 0.969 | 54.854 | 42.144
1471 | 15x7 | 15 | 10000 | 7 | 0 | 0.6 | 0 | 0.0965 | 0.0398 | 1.916 | 12.075 | 15.563 | 1428.618 | 1.364 | 69.226 | 36.61
1472 | 15x7E | 15 | 10000 | 7 | 0 | 0.6 | 0 | 0.0852 | 0.0317 | 1.607 | 10.13 | 13.741 | 1198.483 | 1.144 | 61.118 | 40.863
1473 | 15x8 | 15 | 10000 | 8 | 0 | 0.6 | 0 | 0.1047 | 0.0446 | 2.189 | 13.8 | 16.894 | 1632.708 | 1.559 | 75.145 | 35.63
1474 | 15x8E | 15 | 10000 | 8 | 0 | 0.6 | 0 | 0.0924 | 0.0358 | 1.84 | 11.599 | 14.904 | 1372.341 | 1.31 | 66.295 | 39.397
1475 | 16x10 | 16 | 9000 | 10 | 0 | 0.6 | 0 | 0.1121 | 0.0489 | 2.487 | 17.419 | 18.968 | 1854.783 | 1.968 | 84.369 | 33.013
1476 | 16x10E | 16 | 9000 | 10 | 0 | 0.6 | 0 | 0.0993 | 0.0403 | 2.126 | 14.89 | 16.805 | 1585.493 | 1.682 | 74.748 | 35.67
1477 | 16x12 | 16 | 9000 | 12 | 0 | 0.6 | 0 | 0.1193 | 0.0561 | 2.879 | 20.162 | 20.189 | 2146.889 | 2.278 | 89.799 | 30.98
1478 | 16x12E | 16 | 9000 | 12 | 0 | 0.6 | 0 | 0.1052 | 0.0466 | 2.473 | 17.319 | 17.803 | 1844.095 | 1.957 | 79.186 | 33.02
1479 | 16x13 | 16 | 9000 | 13 | 0 | 0.6 | 0 | 0.1212 | 0.059 | 3.035 | 21.253 | 20.497 | 2263.062 | 2.401 | 91.169 | 30.078
1480 | 16x14 | 16 | 9000 | 14 | 0 | 0.6 | 0 | 0.1226 | 0.062 | 3.205 | 22.447 | 20.748 | 2390.177 | 2.536 | 92.287 | 29.123
1481 | 16x16 | 16 | 9000 | 16 | 0 | 0.6 | 0 | 0.1234 | 0.0668 | 3.496 | 24.48 | 20.867 | 2606.692 | 2.766 | 92.817 | 27.364
1482 | 16x4E | 16 | 9000 | 4 | 0 | 0.6 | 0 | 0.0521 | 0.0183 | 0.815 | 5.71 | 8.819 | 608.014 | 0.645 | 39.228 | 40.653
1483 | 16x4W | 16 | 9000 | 4 | 0 | 0.6 | 0 | 0.0687 | 0.0277 | 1.208 | 8.462 | 11.621 | 901.016 | 0.956 | 51.689 | 35.007
1484 | 16x55MR | 16 | 9000 | 5.5 | 0 | 0.6 | 0 | 0.0833 | 0.0288 | 1.522 | 10.66 | 14.087 | 1135.039 | 1.204 | 62.661 | 41.48
1485 | 16x6 | 16 | 9000 | 6 | 0 | 0.6 | 0 | 0.0809 | 0.0316 | 1.485 | 10.397 | 13.681 | 1107.1 | 1.175 | 60.851 | 36.248
1486 | 16x6E | 16 | 9000 | 6 | 0 | 0.6 | 0 | 0.0722 | 0.0253 | 1.26 | 8.823 | 12.211 | 939.445 | 0.997 | 54.317 | 40.741
1487 | 16x7 | 16 | 9000 | 7 | 0 | 0.6 | 0 | 0.0901 | 0.0358 | 1.737 | 12.168 | 15.24 | 1295.611 | 1.375 | 67.789 | 35.753
1488 | 16x8 | 16 | 9000 | 8 | 0 | 0.6 | 0 | 0.0999 | 0.0408 | 2.036 | 14.262 | 16.895 | 1518.592 | 1.611 | 75.151 | 34.852
1489 | 16x8E | 16 | 9000 | 8 | 0 | 0.6 | 0 | 0.0884 | 0.033 | 1.717 | 12.027 | 14.947 | 1280.597 | 1.359 | 66.484 | 38.388
1490 | 17x10 | 17 | 8000 | 10 | 0 | 0.6 | 0 | 0.1094 | 0.0461 | 2.222 | 17.505 | 18.419 | 1656.851 | 1.978 | 81.929 | 32.332
1491 | 17x10E | 17 | 8000 | 10 | 0 | 0.6 | 0 | 0.0961 | 0.0376 | 1.875 | 14.771 | 16.177 | 1398.09 | 1.669 | 71.954 | 34.943
1492 | 17x10N | 17 | 8000 | 10 | 0 | 0.6 | 0 | 0.0952 | 0.0395 | 1.872 | 14.75 | 16.209 | 1396.049 | 1.666 | 72.096 | 32.722
1493 | 17x10WE | 17 | 8000 | 10 | 0 | 0.6 | 0 | 0.1113 | 0.0448 | 2.288 | 18.024 | 18.744 | 1705.96 | 2.036 | 83.375 | 33.973
1494 | 17x12 | 17 | 8000 | 12 | 0 | 0.6 | 0 | 0.118 | 0.0532 | 2.59 | 20.405 | 19.864 | 1931.318 | 2.305 | 88.356 | 30.496
1495 | 17x12E | 17 | 8000 | 12 | 0 | 0.6 | 0 | 0.1028 | 0.0436 | 2.187 | 17.233 | 17.307 | 1631.066 | 1.947 | 76.979 | 32.515
1496 | 17x12W | 17 | 8000 | 12 | 0 | 0.6 | 0 | 0.125 | 0.0568 | 2.802 | 22.075 | 21.042 | 2089.37 | 2.494 | 93.597 | 30.203
1497 | 17x13 | 17 | 8000 | 13 | 0 | 0.6 | 0 | 0.1206 | 0.0563 | 2.75 | 21.665 | 20.299 | 2050.584 | 2.448 | 90.29 | 29.582
1498 | 17x4W | 17 | 8000 | 4 | 0 | 0.6 | 0 | 0.0655 | 0.026 | 1.066 | 8.397 | 11.028 | 794.74 | 0.949 | 49.053 | 33.899
1499 | 17x6 | 17 | 8000 | 6 | 0 | 0.6 | 0 | 0.0772 | 0.0295 | 1.304 | 10.274 | 12.996 | 972.419 | 1.161 | 57.805 | 35.244
1500 | 17x6E | 17 | 8000 | 6 | 0 | 0.6 | 0 | 0.0682 | 0.0235 | 1.098 | 8.654 | 11.491 | 819.102 | 0.978 | 51.111 | 39.389
1501 | 17x7E | 17 | 8000 | 7 | 0 | 0.6 | 0 | 0.0768 | 0.0271 | 1.302 | 10.261 | 12.938 | 971.224 | 1.159 | 57.549 | 38.529
1502 | 17x8 | 17 | 8000 | 8 | 0 | 0.6 | 0 | 0.0952 | 0.0377 | 1.769 | 13.936 | 16.027 | 1319.043 | 1.574 | 71.288 | 34.142
1503 | 17x8E | 17 | 8000 | 8 | 0 | 0.6 | 0 | 0.0844 | 0.0307 | 1.503 | 11.843 | 14.211 | 1120.906 | 1.338 | 63.212 | 37.402
1504 | 17x8N | 17 | 8000 | 8 | 0 | 0.6 | 0 | 0.0844 | 0.033 | 1.527 | 12.03 | 14.375 | 1138.606 | 1.359 | 63.941 | 34.457
1505 | 181x10 | 18.1 | 8000 | 10 | 0 | 0.6 | 0 | 0.106 | 0.0423 | 2.88 | 22.692 | 23.197 | 2147.798 | 2.564 | 103.181 | 31.71
1506 | 181x12 | 18.1 | 8000 | 12 | 0 | 0.6 | 0 | 0.1122 | 0.0475 | 3.243 | 25.55 | 24.557 | 2418.282 | 2.887 | 109.228 | 30.215
1507 | 18x10 | 18 | 8000 | 10 | 0 | 0.6 | 0 | 0.0845 | 0.0332 | 2.065 | 16.273 | 18.099 | 1540.221 | 1.839 | 80.506 | 32.606
1508 | 18x10E | 18 | 8000 | 10 | 0 | 0.6 | 0 | 0.0931 | 0.0348 | 2.372 | 18.69 | 19.936 | 1769.04 | 2.112 | 88.674 | 34.229
1509 | 18x12 | 18 | 8000 | 12 | 0 | 0.6 | 0 | 0.089 | 0.0373 | 2.332 | 18.371 | 19.056 | 1738.847 | 2.076 | 84.761 | 31.023
1510 | 18x12E | 18 | 8000 | 12 | 0 | 0.6 | 0 | 0.1011 | 0.0408 | 2.799 | 22.054 | 21.636 | 2087.376 | 2.492 | 96.238 | 31.959
1511 | 18x12WE | 18 | 8000 | 12 | 0 | 0.6 | 0 | 0.1089 | 0.0446 | 3.092 | 24.362 | 23.318 | 2305.884 | 2.752 | 103.717 | 31.515
1512 | 18x14 | 18 | 8000 | 14 | 0 | 0.6 | 0 | 0.0909 | 0.0408 | 2.586 | 20.377 | 19.464 | 1928.663 | 2.302 | 86.576 | 29.214
1513 | 18x55MR | 18 | 8000 | 5.5 | 0 | 0.6 | 0 | 0.0756 | 0.0249 | 1.667 | 13.131 | 16.183 | 1242.853 | 1.484 | 71.982 | 38.696
1514 | 18x6W | 18 | 8000 | 6 | 0 | 0.6 | 0 | 0.0727 | 0.0268 | 1.618 | 12.749 | 15.555 | 1206.733 | 1.44 | 69.19 | 34.094
1515 | 18x8 | 18 | 8000 | 8 | 0 | 0.6 | 0 | 0.0757 | 0.0282 | 1.726 | 13.6 | 16.217 | 1287.23 | 1.537 | 72.132 | 33.99
1516 | 18x8E | 18 | 8000 | 8 | 0 | 0.6 | 0 | 0.0811 | 0.0283 | 1.889 | 14.882 | 17.364 | 1408.613 | 1.681 | 77.233 | 36.499
1517 | 18x8W | 18 | 8000 | 8 | 0 | 0.6 | 0 | 0.0909 | 0.0346 | 2.229 | 17.562 | 19.462 | 1662.193 | 1.984 | 86.566 | 33.165
1518 | 19x10E | 19 | 7000 | 10 | 0 | 0.6 | 0 | 0.0897 | 0.0327 | 1.957 | 17.621 | 18.255 | 1459.341 | 1.991 | 81.199 | 33.511
1519 | 19x11 | 19 | 7000 | 11 | 0 | 0.6 | 0 | 0.1005 | 0.04 | 2.314 | 20.838 | 20.461 | 1725.747 | 2.354 | 91.011 | 30.625
1520 | 19x12E | 19 | 7000 | 12 | 0 | 0.6 | 0 | 0.0984 | 0.0384 | 2.324 | 20.924 | 20.015 | 1732.917 | 2.364 | 89.027 | 31.396
1521 | 19x12WE | 19 | 7000 | 12 | 0 | 0.6 | 0 | 0.1059 | 0.042 | 2.566 | 23.108 | 21.551 | 1913.775 | 2.611 | 95.86 | 30.927
1522 | 19x14 | 19 | 7000 | 14 | 0 | 0.6 | 0 | 0.0948 | 0.0409 | 2.314 | 20.836 | 19.298 | 1725.629 | 2.354 | 85.836 | 28.824
1523 | 19x16 | 19 | 7000 | 16 | 0 | 0.6 | 0 | 0.0962 | 0.0443 | 2.545 | 22.911 | 19.582 | 1897.443 | 2.588 | 87.101 | 27.115
1524 | 19x8E | 19 | 7000 | 8 | 0 | 0.6 | 0 | 0.0774 | 0.0264 | 1.548 | 13.94 | 15.752 | 1154.513 | 1.575 | 70.067 | 35.606
1525 | 19x8W | 19 | 7000 | 8 | 0 | 0.6 | 0 | 0.0869 | 0.0324 | 1.835 | 16.521 | 17.687 | 1368.212 | 1.866 | 78.673 | 32.358
1526 | 205x105PN | 20.5 | 7000 | 10.5 | 0 | 0.6 | 0 | 0.0958 | 0.0356 | 3.068 | 27.628 | 26.417 | 2288.093 | 3.121 | 117.501 | 30.059
1527 | 205x105WPN | 20.5 | 7000 | 10.5 | 0 | 0.6 | 0 | 0.1018 | 0.0383 | 3.349 | 30.156 | 28.072 | 2497.489 | 3.407 | 124.863 | 29.631
1528 | 205x10PN | 20.5 | 7000 | 10 | 0 | 0.6 | 0 | 0.0928 | 0.034 | 2.918 | 26.278 | 25.579 | 2176.32 | 2.969 | 113.777 | 30.394
1529 | 205x12WE | 20.5 | 7000 | 12 | 0 | 0.6 | 0 | 0.1088 | 0.0415 | 3.802 | 34.231 | 29.994 | 2834.971 | 3.867 | 133.415 | 29.525
1530 | 205x135EPN | 20.5 | 7000 | 13.5 | 0 | 0.6 | 0 | 0.0999 | 0.0388 | 3.499 | 31.505 | 27.542 | 2609.198 | 3.559 | 122.507 | 29.144
1531 | 205x14E | 20.5 | 7000 | 14 | 0 | 0.6 | 0 | 0.0984 | 0.0387 | 3.47 | 31.241 | 27.125 | 2587.362 | 3.53 | 120.651 | 28.901
1532 | 205x14EPN | 20.5 | 7000 | 14 | 0 | 0.6 | 0 | 0.0982 | 0.0386 | 3.457 | 31.125 | 27.086 | 2577.728 | 3.516 | 120.477 | 28.933
1533 | 20x10 | 20 | 7000 | 10 | 0 | 0.6 | 0 | 0.0809 | 0.0298 | 2.162 | 19.471 | 20.222 | 1612.541 | 2.2 | 89.947 | 31.261
1534 | 20x105PN | 20 | 7000 | 10.5 | 0 | 0.6 | 0 | 0.0927 | 0.0348 | 2.611 | 23.509 | 23.171 | 1947.015 | 2.656 | 103.066 | 30.59
1535 | 20x10E | 20 | 7000 | 10 | 0 | 0.6 | 0 | 0.0862 | 0.0303 | 2.364 | 21.286 | 21.524 | 1762.842 | 2.405 | 95.74 | 32.782
1536 | 20x10PN | 20 | 7000 | 10 | 0 | 0.6 | 0 | 0.0943 | 0.0352 | 2.651 | 23.872 | 23.551 | 1977.067 | 2.697 | 104.754 | 30.719
1537 | 20x10W | 20 | 7000 | 10 | 0 | 0.6 | 0 | 0.0991 | 0.0376 | 2.872 | 25.861 | 24.76 | 2141.752 | 2.922 | 110.134 | 30.217
1538 | 20x11E | 20 | 7000 | 11 | 0 | 0.6 | 0 | 0.0912 | 0.0331 | 2.601 | 23.418 | 22.775 | 1939.47 | 2.646 | 101.303 | 31.812
1539 | 20x12 | 20 | 7000 | 12 | 0 | 0.6 | 0 | 0.0868 | 0.0337 | 2.46 | 22.15 | 21.678 | 1834.435 | 2.503 | 96.422 | 29.961
1540 | 20x12WE | 20 | 7000 | 12 | 0 | 0.6 | 0 | 0.1023 | 0.039 | 3.107 | 27.976 | 25.551 | 2316.916 | 3.161 | 113.653 | 30.384
1541 | 20x13E | 20 | 7000 | 13 | 0 | 0.6 | 0 | 0.0987 | 0.0384 | 3.036 | 27.338 | 24.67 | 2264.12 | 3.089 | 109.732 | 29.899
1542 | 20x14 | 20 | 7000 | 14 | 0 | 0.6 | 0 | 0.09 | 0.037 | 2.721 | 24.497 | 22.475 | 2028.815 | 2.768 | 99.968 | 28.548
1543 | 20x15E | 20 | 7000 | 15 | 0 | 0.6 | 0 | 0.1036 | 0.0431 | 3.418 | 30.773 | 25.872 | 2548.593 | 3.477 | 115.08 | 28.157
1544 | 20x16 | 20 | 7000 | 16 | 0 | 0.6 | 0 | 0.0986 | 0.044 | 3.322 | 29.91 | 24.644 | 2477.065 | 3.379 | 109.617 | 26.511
1545 | 20x18 | 20 | 7000 | 18 | 0 | 0.6 | 0 | 0.0996 | 0.0465 | 3.546 | 31.928 | 24.874 | 2644.202 | 3.607 | 110.642 | 25.421
1546 | 20x8 | 20 | 7000 | 8 | 0 | 0.6 | 0 | 0.0712 | 0.025 | 1.777 | 16 | 17.788 | 1325.088 | 1.808 | 79.119 | 32.468
1547 | 20x8E | 20 | 7000 | 8 | 0 | 0.6 | 0 | 0.0742 | 0.0246 | 1.87 | 16.836 | 18.532 | 1394.301 | 1.902 | 82.432 | 34.671
1548 | 20x8W | 20 | 7000 | 8 | 0 | 0.6 | 0 | 0.0849 | 0.0307 | 2.276 | 20.489 | 21.223 | 1696.9 | 2.315 | 94.4 | 31.542
1549 | 215x105PN | 21.5 | 6000 | 10.5 | 0 | 0.6 | 0 | 0.0885 | 0.0319 | 2.189 | 22.994 | 21.776 | 1632.249 | 2.598 | 96.86 | 29.811
1550 | 215x10WPN | 21.5 | 6000 | 10 | 0 | 0.6 | 0 | 0.0884 | 0.0318 | 2.18 | 22.903 | 21.755 | 1625.798 | 2.588 | 96.767 | 29.845
1551 | 215x13EPN | 21.5 | 6000 | 13 | 0 | 0.6 | 0 | 0.0949 | 0.0353 | 2.538 | 26.664 | 23.262 | 1892.802 | 3.012 | 103.471 | 29.158
1552 | 21x105PN | 21 | 7000 | 10.5 | 0 | 0.6 | 0 | 0.0916 | 0.0331 | 3.219 | 28.986 | 27.803 | 2400.608 | 3.275 | 123.67 | 30.047
1553 | 21x10PN | 21 | 7000 | 10 | 0 | 0.6 | 0 | 0.0932 | 0.0337 | 3.291 | 29.631 | 28.309 | 2454.028 | 3.348 | 125.919 | 30.03
1554 | 21x10W | 21 | 7000 | 10 | 0 | 0.6 | 0 | 0.0957 | 0.0349 | 3.45 | 31.065 | 29.059 | 2572.742 | 3.51 | 129.257 | 29.675
1555 | 21x10WPN | 21 | 7000 | 10 | 0 | 0.6 | 0 | 0.0942 | 0.0342 | 3.346 | 30.124 | 28.614 | 2494.805 | 3.403 | 127.274 | 29.899
1556 | 21x12WE | 21 | 7000 | 12 | 0 | 0.6 | 0 | 0.1 | 0.0368 | 3.784 | 34.068 | 30.379 | 2821.485 | 3.849 | 135.128 | 29.809
1557 | 21x135EPN | 21 | 7000 | 13.5 | 0 | 0.6 | 0 | 0.0993 | 0.0379 | 3.874 | 34.885 | 30.152 | 2889.103 | 3.941 | 134.116 | 28.897
1558 | 21x13E | 21 | 7000 | 13 | 0 | 0.6 | 0 | 0.0967 | 0.0362 | 3.692 | 33.243 | 29.379 | 2753.142 | 3.756 | 130.677 | 29.419
1559 | 21x13WE | 21 | 7000 | 13 | 0 | 0.6 | 0 | 0.1042 | 0.0396 | 4.08 | 36.74 | 31.646 | 3042.755 | 4.151 | 140.763 | 28.959
1560 | 22x10 | 22 | 6000 | 10 | 0 | 0.6 | 0 | 0.0764 | 0.0266 | 1.992 | 20.929 | 20.522 | 1485.718 | 2.365 | 91.281 | 30.131
1561 | 22x10E | 22 | 6000 | 10 | 0 | 0.6 | 0 | 0.0803 | 0.0269 | 2.141 | 22.49 | 21.58 | 1596.494 | 2.541 | 95.99 | 31.441
1562 | 22x11E | 22 | 6000 | 11 | 0 | 0.6 | 0 | 0.0856 | 0.0295 | 2.369 | 24.883 | 23 | 1766.394 | 2.811 | 102.305 | 30.579
1563 | 22x12E | 22 | 6000 | 12 | 0 | 0.6 | 0 | 0.0901 | 0.032 | 2.584 | 27.146 | 24.223 | 1927.013 | 3.067 | 107.743 | 29.737
1564 | 22x12WE | 22 | 6000 | 12 | 0 | 0.6 | 0 | 0.1042 | 0.0386 | 3.185 | 33.461 | 28.007 | 2375.288 | 3.78 | 124.576 | 28.471
1565 | 22x13EPN | 22 | 6000 | 13 | 0 | 0.6 | 0 | 0.0919 | 0.0332 | 2.678 | 28.127 | 24.697 | 1996.623 | 3.178 | 109.854 | 29.299
1566 | 22x8 | 22 | 6000 | 8 | 0 | 0.6 | 0 | 0.0665 | 0.0223 | 1.631 | 17.135 | 17.88 | 1216.329 | 1.936 | 79.528 | 31.108
1567 | 24x12E | 24 | 6000 | 12 | 0 | 0.6 | 0 | 0.0864 | 0.0289 | 3.675 | 38.608 | 32.893 | 2740.686 | 4.362 | 146.307 | 28.624
1568 | 25x125E | 25 | 6000 | 12.5 | 0 | 0.6 | 0 | 0.0874 | 0.0289 | 4.557 | 47.867 | 39.148 | 3397.911 | 5.408 | 174.13 | 27.694
1569 | 26x13E | 26 | 5000 | 13 | 0 | 0.6 | 0 | 0.0854 | 0.0283 | 3.124 | 39.375 | 31.1 | 2329.248 | 4.449 | 138.332 | 26.938
1570 | 26x15E | 26 | 5000 | 15 | 0 | 0.6 | 0 | 0.0928 | 0.0325 | 3.602 | 45.412 | 33.779 | 2686.381 | 5.131 | 150.249 | 25.611
1571 | 27x13E | 27 | 5000 | 13 | 0 | 0.6 | 0 | 0.0838 | 0.0271 | 3.639 | 45.871 | 35.487 | 2713.564 | 5.183 | 157.845 | 26.464
1572 | 28x20-4 | 28 | 5000 | 20 | 0 | 0.6 | 0 | 0.2183 | 0.108 | 17.676 | 222.823 | 103.891 | 13181.282 | 25.174 | 462.107 | 16.879
1573 | 41x41E | 4.1 | 36000 | 4.1 | 0 | 0.6 | 0 | 0.1568 | 0.1194 | 0.393 | 0.688 | 1.829 | 292.927 | 0.078 | 8.137 | 75.205
1574 | 42x2 | 4.2 | 35000 | 2 | 0 | 0.6 | 0 | 0.1133 | 0.105 | 0.197 | 0.354 | 1.354 | 146.696 | 0.04 | 6.023 | 56.697
1575 | 42x4 | 4.2 | 35000 | 4 | 0 | 0.6 | 0 | 0.1494 | 0.1535 | 0.345 | 0.621 | 1.786 | 256.998 | 0.07 | 7.942 | 52.949
1576 | 44x4 | 4.4 | 34000 | 4 | 0 | 0.6 | 0 | 0.1593 | 0.1526 | 0.405 | 0.75 | 2.149 | 301.854 | 0.085 | 9.56 | 54.339
1577 | 45x35 | 4.5 | 33000 | 3.5 | 0 | 0.6 | 0 | 0.1502 | 0.1351 | 0.375 | 0.717 | 2.138 | 279.752 | 0.081 | 9.51 | 55.5
1578 | 45x4 | 4.5 | 33000 | 4 | 0 | 0.6 | 0 | 0.1562 | 0.1468 | 0.42 | 0.802 | 2.223 | 313.089 | 0.091 | 9.886 | 53.61
1579 | 45x41E | 4.5 | 33000 | 4.1 | 0 | 0.6 | 0 | 0.1567 | 0.11 | 0.449 | 0.858 | 2.23 | 334.963 | 0.097 | 9.92 | 74.269
1580 | 46x3 | 4.6 | 32000 | 3 | 0 | 0.6 | 0 | 0.1331 | 0.1141 | 0.315 | 0.621 | 1.988 | 235.062 | 0.07 | 8.843 | 56.154
1581 | 475x4 | 4.75 | 31000 | 4 | 0 | 0.6 | 0 | 0.1471 | 0.132 | 0.41 | 0.833 | 2.295 | 305.386 | 0.094 | 10.207 | 53.184
1582 | 475x45E | 4.75 | 31000 | 4.5 | 0 | 0.6 | 0 | 0.1406 | 0.0987 | 0.435 | 0.885 | 2.192 | 324.407 | 0.1 | 9.752 | 70.618
1583 | 475x475E | 4.75 | 31000 | 4.75 | 0 | 0.6 | 0 | 0.1387 | 0.1053 | 0.441 | 0.896 | 2.162 | 328.497 | 0.101 | 9.618 | 64.855
1584 | 475x55E | 4.75 | 31000 | 5.5 | 0 | 0.6 | 0 | 0.1401 | 0.1166 | 0.502 | 1.021 | 2.184 | 374.352 | 0.115 | 9.716 | 59.354
1585 | 47x42E | 4.7 | 31000 | 4.2 | 0 | 0.6 | 0 | 0.1425 | 0.0968 | 0.425 | 0.863 | 2.222 | 316.668 | 0.098 | 9.886 | 72.862
1586 | 4x33E | 4 | 37000 | 3.3 | 0 | 0.6 | 0 | 0.1945 | 0.1518 | 0.447 | 0.761 | 2.172 | 333.133 | 0.086 | 9.662 | 73.496
1587 | 4x45E | 4 | 32000 | 4.5 | 0 | 0.6 | 0 | 0.2218 | 0.1978 | 0.398 | 0.784 | 1.853 | 296.916 | 0.089 | 8.242 | 65.061
1588 | 4x4E-3 | 4 | 37000 | 4 | 0 | 0.6 | 0 | 0.3101 | 0.2688 | 0.837 | 1.426 | 3.463 | 624.2 | 0.161 | 15.404 | 65.977
1589 | 51x45E | 5.1 | 29000 | 4.5 | 0 | 0.6 | 0 | 0.2047 | 0.1411 | 0.789 | 1.716 | 3.712 | 588.596 | 0.194 | 16.51 | 66.472
1590 | 51x50E-3 | 5.1 | 29000 | 5 | 0 | 0.6 | 0 | 0.2449 | 0.1925 | 0.98 | 2.13 | 4.44 | 730.795 | 0.241 | 19.75 | 57.505
1591 | 51x50E | 5.1 | 29000 | 5 | 0 | 0.6 | 0 | 0.1711 | 0.1271 | 0.632 | 1.373 | 3.102 | 471.159 | 0.155 | 13.798 | 61.298
1592 | 525x475E | 5.25 | 28000 | 4.75 | 0 | 0.6 | 0 | 0.1416 | 0.094 | 0.512 | 1.153 | 2.686 | 382.038 | 0.13 | 11.948 | 67.561
1593 | 525x55E | 5.25 | 28000 | 5.5 | 0 | 0.6 | 0 | 0.1397 | 0.1065 | 0.547 | 1.232 | 2.651 | 408.235 | 0.139 | 11.792 | 58.495
1594 | 525x625E | 5.25 | 28000 | 6.25 | 0 | 0.6 | 0 | 0.1433 | 0.114 | 0.649 | 1.461 | 2.719 | 484.001 | 0.165 | 12.094 | 56.603
1595 | 525x8E | 5.25 | 28000 | 8 | 0 | 0.6 | 0 | 0.1577 | 0.1638 | 0.898 | 2.022 | 2.992 | 669.776 | 0.228 | 13.308 | 43.089
1596 | 52x60E | 5.2 | 28000 | 6 | 0 | 0.6 | 0 | 0.1682 | 0.1373 | 0.691 | 1.555 | 3.073 | 515.161 | 0.176 | 13.67 | 55.133
1597 | 55x2 | 5.5 | 27000 | 2 | 0 | 0.6 | 0 | 0.0887 | 0.0693 | 0.246 | 0.574 | 1.885 | 183.291 | 0.065 | 8.383 | 51.32
1598 | 55x25 | 5.5 | 27000 | 2.5 | 0 | 0.6 | 0 | 0.1044 | 0.0787 | 0.307 | 0.716 | 2.218 | 228.854 | 0.081 | 9.868 | 53.446
1599 | 55x45E | 5.5 | 27000 | 4.5 | 0 | 0.6 | 0 | 0.1309 | 0.0892 | 0.474 | 1.107 | 2.782 | 353.636 | 0.125 | 12.376 | 61.385
1600 | 55x47E | 5.5 | 27000 | 4.7 | 0 | 0.6 | 0 | 0.1322 | 0.092 | 0.492 | 1.148 | 2.811 | 366.797 | 0.13 | 12.502 | 60.306
1601 | 55x65E | 5.5 | 27000 | 6.5 | 0 | 0.6 | 0 | 0.1435 | 0.1121 | 0.729 | 1.702 | 3.05 | 543.588 | 0.192 | 13.566 | 54.995
1602 | 55x70 | 5.5 | 27000 | 7 | 0 | 0.6 | 0 | 0.1382 | 0.1387 | 0.695 | 1.622 | 2.938 | 518.191 | 0.183 | 13.07 | 42.035
1603 | 57x3 | 5.7 | 26000 | 3 | 0 | 0.6 | 0 | 0.1055 | 0.0776 | 0.332 | 0.805 | 2.4 | 247.585 | 0.091 | 10.675 | 53.17
1604 | 5x3 | 5 | 30000 | 3 | 0 | 0.6 | 0 | 0.1286 | 0.103 | 0.357 | 0.749 | 2.305 | 265.888 | 0.085 | 10.253 | 55.547
1605 | 5x37E-3 | 5 | 30000 | 3.7 | 0 | 0.6 | 0 | 0.2274 | 0.1602 | 0.804 | 1.689 | 4.076 | 599.42 | 0.191 | 18.131 | 64.622
1606 | 5x3E | 5 | 30000 | 3 | 0 | 0.6 | 0 | 0.1158 | 0.0741 | 0.31 | 0.651 | 2.077 | 231.04 | 0.074 | 9.237 | 70.739
1607 | 5x41SF | 5 | 30000 | 4.1 | 0 | 0.6 | 0 | 0.1513 | 0.0754 | 0.484 | 1.018 | 2.711 | 361.147 | 0.115 | 12.06 | 94.404
1608 | 5x43E | 5 | 30000 | 4.3 | 0 | 0.6 | 0 | 0.1978 | 0.1448 | 0.747 | 1.57 | 3.546 | 557.303 | 0.177 | 15.774 | 63.056
1609 | 5x45E | 5 | 30000 | 4.5 | 0 | 0.6 | 0 | 0.197 | 0.1456 | 0.752 | 1.58 | 3.531 | 560.649 | 0.178 | 15.704 | 62.487
1610 | 5x46E | 5 | 30000 | 4.6 | 0 | 0.6 | 0 | 0.211 | 0.1571 | 0.827 | 1.737 | 3.782 | 616.432 | 0.196 | 16.82 | 61.968
1611 | 5x4E-3 | 5 | 30000 | 4 | 0 | 0.6 | 0 | 0.2774 | 0.2076 | 1.096 | 2.302 | 4.973 | 817.137 | 0.26 | 22.119 | 61.027
1612 | 5x4E-4 | 5 | 30000 | 4 | 0 | 0.6 | 0 | 0.2948 | 0.2259 | 1.168 | 2.453 | 5.284 | 870.617 | 0.277 | 23.502 | 59.228
1613 | 5x4R-RH | 5 | 23000 | 4 | 0 | 0.6 | 0 | 0.0915 | 0.0539 | 0.131 | 0.358 | 0.964 | 97.319 | 0.04 | 4.289 | 80.756
1614 | 5x5E | 5 | 30000 | 5 | 0 | 0.6 | 0 | 0.1356 | 0.1067 | 0.484 | 1.018 | 2.431 | 361.229 | 0.115 | 10.815 | 59.018
1615 | 5x5F | 5 | 30000 | 5 | 0 | 0.6 | 0 | 0.1013 | 0.0803 | 0.349 | 0.733 | 1.815 | 260.012 | 0.083 | 8.075 | 58.809
1616 | 5x75E | 5 | 30000 | 7.5 | 0 | 0.6 | 0 | 0.1601 | 0.1664 | 0.868 | 1.824 | 2.871 | 647.339 | 0.206 | 12.769 | 45.152
1617 | 63x4 | 6.3 | 24000 | 4 | 0 | 0.6 | 0 | 0.1278 | 0.0885 | 0.547 | 1.437 | 3.58 | 408.01 | 0.162 | 15.923 | 52.009
1618 | 65x29 | 6.5 | 23000 | 2.9 | 0 | 0.6 | 0 | 0.0863 | 0.0584 | 0.328 | 0.898 | 2.596 | 244.231 | 0.101 | 11.548 | 50.596
1619 | 65x37 | 6.5 | 23000 | 3.7 | 0 | 0.6 | 0 | 0.1017 | 0.0693 | 0.418 | 1.146 | 3.06 | 311.815 | 0.129 | 13.61 | 50.711
1620 | 65x50 | 6.5 | 23000 | 5 | 0 | 0.6 | 0 | 0.1128 | 0.0831 | 0.528 | 1.446 | 3.396 | 393.578 | 0.163 | 15.104 | 47.944
1621 | 65x55 | 6.5 | 23000 | 5.5 | 0 | 0.6 | 0 | 0.1144 | 0.0869 | 0.561 | 1.538 | 3.443 | 418.454 | 0.174 | 15.314 | 46.781
1622 | 65x60 | 6.5 | 23000 | 6 | 0 | 0.6 | 0 | 0.115 | 0.09 | 0.593 | 1.625 | 3.462 | 442.146 | 0.184 | 15.398 | 45.569
1623 | 65x65 | 6.5 | 23000 | 6.5 | 0 | 0.6 | 0 | 0.1157 | 0.0938 | 0.632 | 1.732 | 3.482 | 471.27 | 0.196 | 15.486 | 44.143
1624 | 65x70 | 6.5 | 23000 | 7 | 0 | 0.6 | 0 | 0.1161 | 0.0978 | 0.677 | 1.854 | 3.495 | 504.508 | 0.209 | 15.546 | 42.56
1625 | 65x75 | 6.5 | 23000 | 7.5 | 0 | 0.6 | 0 | 0.1165 | 0.1021 | 0.725 | 1.987 | 3.504 | 540.57 | 0.224 | 15.588 | 40.936
1626 | 6x2 | 6 | 25000 | 2 | 0 | 0.6 | 0 | 0.0728 | 0.0553 | 0.229 | 0.576 | 1.879 | 170.443 | 0.065 | 8.356 | 48.438
1627 | 6x3 | 6 | 25000 | 3 | 0 | 0.6 | 0 | 0.0956 | 0.0686 | 0.33 | 0.832 | 2.468 | 246.049 | 0.094 | 10.976 | 51.673
1628 | 6x31SF | 6 | 25000 | 3.1 | 0 | 0.6 | 0 | 0.1308 | 0.0516 | 0.492 | 1.242 | 3.377 | 367.23 | 0.14 | 15.022 | 96.97
1629 | 6x3F | 6 | 25000 | 3 | 0 | 0.6 | 0 | 0.1033 | 0.0625 | 0.404 | 1.017 | 2.667 | 300.917 | 0.115 | 11.865 | 62.978
1630 | 6x3R-RH | 6 | 25000 | 3 | 0 | 0.6 | 0 | 0.0669 | 0.0306 | 0.226 | 0.57 | 1.727 | 168.7 | 0.064 | 7.681 | 84.549
1631 | 6x4 | 6 | 25000 | 4 | 0 | 0.6 | 0 | 0.1241 | 0.0906 | 0.492 | 1.241 | 3.204 | 367.165 | 0.14 | 14.253 | 51.553
1632 | 6x41SF | 6 | 25000 | 4.1 | 0 | 0.6 | 0 | 0.146 | 0.0655 | 0.614 | 1.547 | 3.769 | 457.691 | 0.175 | 16.763 | 86.846
1633 | 6x42E-3 | 6 | 25000 | 4.2 | 0 | 0.6 | 0 | 0.1927 | 0.1242 | 0.893 | 2.251 | 4.973 | 665.705 | 0.254 | 22.121 | 58.86
1634 | 6x45E | 6 | 25000 | 4.5 | 0 | 0.6 | 0 | 0.1885 | 0.1175 | 0.905 | 2.283 | 4.865 | 675.142 | 0.258 | 21.638 | 61.253
1635 | 6x4E | 6 | 25000 | 4 | 0 | 0.6 | 0 | 0.1225 | 0.074 | 0.486 | 1.225 | 3.162 | 362.328 | 0.138 | 14.063 | 62.831
1636 | 6x5 | 6 | 25000 | 5 | 0 | 0.6 | 0 | 0.1322 | 0.1034 | 0.585 | 1.474 | 3.412 | 435.991 | 0.167 | 15.177 | 48.882
1637 | 6x55E | 6 | 25000 | 5.5 | 0 | 0.6 | 0 | 0.1336 | 0.0924 | 0.629 | 1.587 | 3.449 | 469.356 | 0.179 | 15.342 | 55.93
1638 | 6x6E | 6 | 25000 | 6 | 0 | 0.6 | 0 | 0.1351 | 0.0982 | 0.68 | 1.714 | 3.488 | 507.092 | 0.194 | 15.515 | 53.442
1639 | 74x75C | 7.4 | 20000 | 7.5 | 0 | 0.6 | 0 | 0.1532 | 0.1126 | 1.126 | 3.55 | 5.855 | 839.966 | 0.401 | 26.041 | 42.569
1640 | 74x76C | 7.4 | 20000 | 7.6 | 0 | 0.6 | 0 | 0.1536 | 0.1138 | 1.142 | 3.6 | 5.872 | 851.764 | 0.407 | 26.117 | 42.265
1641 | 74x77C | 7.4 | 20000 | 7.7 | 0 | 0.6 | 0 | 0.1539 | 0.1148 | 1.155 | 3.641 | 5.883 | 861.474 | 0.411 | 26.168 | 42.005
1642 | 78x4 | 7.8 | 18000 | 4 | 0 | 0.6 | 0 | 0.0926 | 0.0542 | 0.484 | 1.694 | 3.915 | 360.705 | 0.191 | 17.412 | 48.066
1643 | 78x6 | 7.8 | 19000 | 6 | 0 | 0.6 | 0 | 0.1183 | 0.0775 | 0.784 | 2.601 | 5.039 | 584.765 | 0.294 | 22.415 | 45.036
1644 | 78x7 | 7.8 | 19000 | 7 | 0 | 0.6 | 0 | 0.1229 | 0.0863 | 0.902 | 2.992 | 5.232 | 672.555 | 0.338 | 23.27 | 42.445
1645 | 7x10 | 7 | 21000 | 10 | 0 | 0.6 | 0 | 0.1343 | 0.1274 | 1.148 | 3.445 | 4.531 | 855.81 | 0.389 | 20.154 | 35.292
1646 | 7x3 | 7 | 21000 | 3 | 0 | 0.6 | 0 | 0.0866 | 0.0561 | 0.36 | 1.082 | 2.923 | 268.791 | 0.122 | 13.002 | 49.214
1647 | 7x38WSF | 7 | 21000 | 3.8 | 0 | 0.6 | 0 | 0.1786 | 0.0811 | 1.012 | 3.036 | 6.026 | 754.302 | 0.343 | 26.802 | 72.506
1648 | 7x4 | 7 | 21000 | 4 | 0 | 0.6 | 0 | 0.1161 | 0.0747 | 0.554 | 1.664 | 3.918 | 413.422 | 0.188 | 17.426 | 50.026
1649 | 7x41SF | 7 | 21000 | 4.1 | 0 | 0.6 | 0 | 0.1385 | 0.0575 | 0.7 | 2.1 | 4.674 | 521.642 | 0.237 | 20.791 | 79.94
1650 | 7x4E | 7 | 21000 | 4 | 0 | 0.6 | 0 | 0.1291 | 0.0683 | 0.643 | 1.931 | 4.358 | 479.793 | 0.218 | 19.384 | 61.834
1651 | 7x4F | 7 | 21000 | 4 | 0 | 0.6 | 0 | 0.0896 | 0.0489 | 0.419 | 1.259 | 3.022 | 312.756 | 0.142 | 13.444 | 59.459
1652 | 7x4SF | 7 | 21000 | 4 | 0 | 0.6 | 0 | 0.1429 | 0.0597 | 0.733 | 2.201 | 4.822 | 546.944 | 0.249 | 21.448 | 79.02
1653 | 7x5 | 7 | 21000 | 5 | 0 | 0.6 | 0 | 0.1242 | 0.0839 | 0.638 | 1.914 | 4.191 | 475.569 | 0.216 | 18.641 | 48.261
1654 | 7x5E | 7 | 21000 | 5 | 0 | 0.6 | 0 | 0.1439 | 0.0824 | 0.79 | 2.372 | 4.854 | 589.379 | 0.268 | 21.592 | 57.571
1655 | 7x5SF | 7 | 21000 | 5 | 0 | 0.6 | 0 | 0.1545 | 0.072 | 0.872 | 2.618 | 5.214 | 650.492 | 0.296 | 23.192 | 71.853
1656 | 7x6 | 7 | 21000 | 6 | 0 | 0.6 | 0 | 0.1293 | 0.0928 | 0.724 | 2.173 | 4.362 | 539.847 | 0.245 | 19.403 | 45.959
1657 | 7x65D | 7 | 21000 | 6.5 | 0 | 0.6 | 0 | 0.4443 | 0.1924 | 2.326 | 6.982 | 14.991 | 1734.61 | 0.789 | 66.679 | 75.546
1658 | 7x6E | 7 | 21000 | 6 | 0 | 0.6 | 0 | 0.1514 | 0.0942 | 0.913 | 2.74 | 5.108 | 680.745 | 0.31 | 22.718 | 53.497
1659 | 7x6F | 7 | 21000 | 6 | 0 | 0.6 | 0 | 0.1041 | 0.0655 | 0.582 | 1.746 | 3.511 | 433.796 | 0.197 | 15.619 | 52.856
1660 | 7x6SF | 7 | 21000 | 6 | 0 | 0.6 | 0 | 0.1603 | 0.0822 | 0.993 | 2.981 | 5.409 | 740.539 | 0.337 | 24.06 | 65.758
1661 | 7x6W | 7 | 21000 | 6 | 0 | 0.6 | 0 | 0.1535 | 0.1097 | 0.927 | 2.783 | 5.18 | 691.511 | 0.314 | 23.039 | 45.943
1662 | 7x7 | 7 | 21000 | 7 | 0 | 0.6 | 0 | 0.134 | 0.1023 | 0.827 | 2.482 | 4.522 | 616.782 | 0.28 | 20.115 | 43.594
1663 | 7x7E | 7 | 21000 | 7 | 0 | 0.6 | 0 | 0.1547 | 0.1049 | 1.034 | 3.102 | 5.22 | 770.721 | 0.35 | 23.22 | 49.419
1664 | 7x8 | 7 | 21000 | 8 | 0 | 0.6 | 0 | 0.1344 | 0.1108 | 0.932 | 2.796 | 4.534 | 694.745 | 0.316 | 20.168 | 40.536
1665 | 7x9 | 7 | 21000 | 9 | 0 | 0.6 | 0 | 0.1347 | 0.1197 | 1.045 | 3.135 | 4.545 | 779.011 | 0.354 | 20.214 | 37.674
1666 | 8625x375 | 8.625 | 17000 | 3.75 | 0 | 0.6 | 0 | 0.0729 | 0.0417 | 0.428 | 1.586 | 3.717 | 319.075 | 0.179 | 16.534 | 45.471
1667 | 875x50 | 8.75 | 17000 | 5 | 0 | 0.6 | 0 | 0.1211 | 0.0681 | 0.935 | 3.465 | 6.537 | 696.917 | 0.391 | 29.078 | 46.006
1668 | 875x70N | 8.75 | 17000 | 7 | 0 | 0.6 | 0 | 0.1078 | 0.0673 | 0.877 | 3.253 | 5.818 | 654.323 | 0.368 | 25.878 | 42.542
1669 | 875x75N | 8.75 | 17000 | 7.5 | 0 | 0.6 | 0 | 0.1086 | 0.0698 | 0.922 | 3.418 | 5.864 | 687.551 | 0.386 | 26.085 | 41.503
1670 | 875x75NN | 8.75 | 17000 | 7.5 | 0 | 0.6 | 0 | 0.0965 | 0.0633 | 0.804 | 2.982 | 5.209 | 599.748 | 0.337 | 23.17 | 40.742
1671 | 875x75W | 8.75 | 17000 | 7.5 | 0 | 0.6 | 0 | 0.0994 | 0.0638 | 0.813 | 3.016 | 5.368 | 606.578 | 0.341 | 23.875 | 41.545
1672 | 875x775NN | 8.75 | 17000 | 7.75 | 0 | 0.6 | 0 | 0.0963 | 0.0637 | 0.814 | 3.018 | 5.2 | 607.096 | 0.341 | 23.131 | 40.409
1673 | 875x80NN | 8.75 | 17000 | 8 | 0 | 0.6 | 0 | 0.0966 | 0.0636 | 0.811 | 3.005 | 5.212 | 604.449 | 0.34 | 23.181 | 40.631
1674 | 875x825NN | 8.75 | 17000 | 8.25 | 0 | 0.6 | 0 | 0.0967 | 0.0659 | 0.856 | 3.173 | 5.222 | 638.087 | 0.358 | 23.229 | 39.346
1675 | 875x85N | 8.75 | 17000 | 8.5 | 0 | 0.6 | 0 | 0.1097 | 0.0748 | 1.019 | 3.777 | 5.92 | 759.637 | 0.427 | 26.332 | 39.278
1676 | 875x875NN | 8.75 | 17000 | 8.75 | 0 | 0.6 | 0 | 0.0971 | 0.0669 | 0.876 | 3.249 | 5.239 | 653.407 | 0.367 | 23.303 | 38.92
1677 | 875x875W | 8.75 | 17000 | 8.75 | 0 | 0.6 | 0 | 0.1006 | 0.0693 | 0.921 | 3.416 | 5.429 | 687.157 | 0.386 | 24.148 | 38.868
1678 | 875x90NN | 8.75 | 17000 | 9 | 0 | 0.6 | 0 | 0.0972 | 0.0681 | 0.9 | 3.336 | 5.246 | 670.912 | 0.377 | 23.334 | 38.337
1679 | 875x90W | 8.75 | 17000 | 9 | 0 | 0.6 | 0 | 0.1009 | 0.0703 | 0.94 | 3.484 | 5.447 | 700.799 | 0.394 | 24.227 | 38.498
1680 | 875x925NN | 8.75 | 17000 | 9.25 | 0 | 0.6 | 0 | 0.0973 | 0.0686 | 0.911 | 3.378 | 5.253 | 679.41 | 0.382 | 23.365 | 38.117
1681 | 875x925W | 8.75 | 17000 | 9.25 | 0 | 0.6 | 0 | 0.1009 | 0.0714 | 0.963 | 3.572 | 5.447 | 718.481 | 0.404 | 24.23 | 37.915
1682 | 88x85 | 8.8 | 17000 | 8.5 | 0 | 0.6 | 0 | 0.1027 | 0.0696 | 0.937 | 3.475 | 5.597 | 698.847 | 0.393 | 24.895 | 39.387
1683 | 88x875 | 8.8 | 17000 | 8.75 | 0 | 0.6 | 0 | 0.104 | 0.0733 | 1.007 | 3.732 | 5.665 | 750.694 | 0.422 | 25.197 | 37.988
1684 | 88x89 | 8.8 | 17000 | 8.9 | 0 | 0.6 | 0 | 0.1041 | 0.0721 | 0.978 | 3.626 | 5.671 | 729.26 | 0.41 | 25.224 | 38.674
1685 | 88x90 | 8.8 | 17000 | 9 | 0 | 0.6 | 0 | 0.1032 | 0.0721 | 0.988 | 3.662 | 5.623 | 736.456 | 0.414 | 25.012 | 38.253
1686 | 88x925 | 8.8 | 17000 | 9.25 | 0 | 0.6 | 0 | 0.1039 | 0.0748 | 1.041 | 3.859 | 5.662 | 776.198 | 0.436 | 25.186 | 37.192
1687 | 88x95 | 8.8 | 17000 | 9.5 | 0 | 0.6 | 0 | 0.1042 | 0.0751 | 1.029 | 3.813 | 5.599 | 766.976 | 0.431 | 24.906 | 37.242
1688 | 88x975 | 8.8 | 17000 | 9.75 | 0 | 0.6 | 0 | 0.1044 | 0.0754 | 1.026 | 3.806 | 5.586 | 765.414 | 0.43 | 24.844 | 37.242
1689 | 8x10 | 8 | 18000 | 10 | 0 | 0.6 | 0 | 0.1341 | 0.1092 | 1.22 | 4.27 | 5.671 | 909.421 | 0.482 | 25.222 | 36.115
1690 | 8x375 | 8 | 18000 | 3.75 | 0 | 0.6 | 0 | 0.0772 | 0.0467 | 0.384 | 1.345 | 3.266 | 286.494 | 0.152 | 14.526 | 46.432
1691 | 8x38SF | 8 | 18000 | 3.8 | 0 | 0.6 | 0 | 0.1422 | 0.057 | 0.869 | 3.044 | 6.015 | 648.214 | 0.344 | 26.755 | 71.734
1692 | 8x4 | 8 | 18000 | 4 | 0 | 0.6 | 0 | 0.1025 | 0.0602 | 0.562 | 1.969 | 4.337 | 419.289 | 0.222 | 19.291 | 48.002
1693 | 8x41SF | 8 | 18000 | 4.1 | 0 | 0.6 | 0 | 0.1303 | 0.0505 | 0.764 | 2.674 | 5.513 | 569.388 | 0.302 | 24.52 | 74.502
1694 | 8x42SFR | 8 | 18000 | 4.2 | 0 | 0.6 | 0 | 0.061 | 0.0266 | 0.324 | 1.133 | 2.582 | 241.328 | 0.128 | 11.484 | 66.845
1695 | 8x45MR | 8 | 18000 | 4.5 | 0 | 0.6 | 0 | 0.1277 | 0.0626 | 0.765 | 2.68 | 5.399 | 570.771 | 0.303 | 24.015 | 58.729
1696 | 8x47SF | 8 | 18000 | 4.7 | 0 | 0.6 | 0 | 0.1635 | 0.0719 | 1.101 | 3.854 | 6.916 | 820.737 | 0.435 | 30.76 | 65.745
1697 | 8x4E | 8 | 18000 | 4 | 0 | 0.6 | 0 | 0.1164 | 0.0572 | 0.663 | 2.321 | 4.922 | 494.205 | 0.262 | 21.892 | 58.103
1698 | 8x4F | 8 | 18000 | 4 | 0 | 0.6 | 0 | 0.0885 | 0.0439 | 0.479 | 1.677 | 3.745 | 357.055 | 0.189 | 16.658 | 57.314
1699 | 8x5 | 8 | 18000 | 5 | 0 | 0.6 | 0 | 0.1151 | 0.0698 | 0.678 | 2.375 | 4.869 | 505.777 | 0.268 | 21.656 | 46.948
1700 | 8x6 | 8 | 18000 | 6 | 0 | 0.6 | 0 | 0.1215 | 0.0772 | 0.765 | 2.679 | 5.138 | 570.605 | 0.303 | 22.852 | 45.293
1701 | 8x6E | 8 | 18000 | 6 | 0 | 0.6 | 0 | 0.1451 | 0.0817 | 0.988 | 3.46 | 6.135 | 736.84 | 0.391 | 27.287 | 51.422
1702 | 8x6SF | 8 | 18000 | 6 | 0 | 0.6 | 0 | 0.1816 | 0.0907 | 1.369 | 4.795 | 7.681 | 1021.093 | 0.542 | 34.165 | 58.641
1703 | 8x7 | 8 | 18000 | 7 | 0 | 0.6 | 0 | 0.125 | 0.0836 | 0.843 | 2.95 | 5.287 | 628.297 | 0.333 | 23.515 | 43.473
1704 | 8x73 | 8 | 18000 | 7.3 | 0 | 0.6 | 0 | 0.1179 | 0.0828 | 0.835 | 2.925 | 4.986 | 622.849 | 0.33 | 22.176 | 41.637
1705 | 8x8 | 8 | 18000 | 8 | 0 | 0.6 | 0 | 0.1263 | 0.0894 | 0.925 | 3.238 | 5.342 | 689.483 | 0.366 | 23.763 | 41.306
1706 | 8x8E | 8 | 18000 | 8 | 0 | 0.6 | 0 | 0.1538 | 0.1007 | 1.246 | 4.362 | 6.505 | 929.011 | 0.493 | 28.935 | 44.847
1707 | 8x9 | 8 | 18000 | 9 | 0 | 0.6 | 0 | 0.1272 | 0.0961 | 1.025 | 3.589 | 5.379 | 764.212 | 0.405 | 23.928 | 38.832
1708 | 925x60 | 9.25 | 16000 | 6 | 0 | 0.6 | 0 | 0.0906 | 0.052 | 0.713 | 2.808 | 5.413 | 531.55 | 0.317 | 24.078 | 43.177
1709 | 93x3 | 9.3 | 16000 | 3 | 0 | 0.6 | 0 | 0.0786 | 0.0428 | 0.568 | 2.238 | 4.799 | 423.717 | 0.253 | 21.344 | 44.146
1710 | 95x45 | 9.5 | 15000 | 4.5 | 0 | 0.6 | 0 | 0.0845 | 0.0444 | 0.569 | 2.393 | 4.932 | 424.668 | 0.27 | 21.938 | 45.285
1711 | 95x5MR | 9.5 | 15000 | 5 | 0 | 0.6 | 0 | 0.1253 | 0.0554 | 0.978 | 4.108 | 7.318 | 729.013 | 0.464 | 32.549 | 54.865
1712 | 95x6 | 9.5 | 15000 | 6 | 0 | 0.6 | 0 | 0.1168 | 0.0642 | 0.934 | 3.924 | 6.822 | 696.353 | 0.443 | 30.344 | 43.706
1713 | 95x75N | 9.5 | 15000 | 7.5 | 0 | 0.6 | 0 | 0.1076 | 0.0634 | 0.889 | 3.737 | 6.284 | 663.164 | 0.422 | 27.951 | 41.547
1714 | 95x7N | 9.5 | 15000 | 7 | 0 | 0.6 | 0 | 0.1068 | 0.0619 | 0.864 | 3.63 | 6.239 | 644.157 | 0.41 | 27.751 | 42.11
1715 | 9625x375N | 9.625 | 15000 | 3.75 | 0 | 0.6 | 0 | 0.0551 | 0.0299 | 0.351 | 1.474 | 3.389 | 261.63 | 0.167 | 15.072 | 43.248
1716 | 9x10 | 9 | 16000 | 10 | 0 | 0.6 | 0 | 0.1308 | 0.0941 | 1.342 | 5.286 | 7.001 | 1000.586 | 0.597 | 31.142 | 36.354
1717 | 9x3 | 9 | 16000 | 3 | 0 | 0.6 | 0 | 0.0836 | 0.0466 | 0.53 | 2.088 | 4.474 | 395.178 | 0.236 | 19.901 | 44.752
1718 | 9x37SF | 9 | 16000 | 3.7 | 0 | 0.6 | 0 | 0.1067 | 0.0366 | 0.703 | 2.769 | 5.714 | 524.202 | 0.313 | 25.414 | 74.217
1719 | 9x38SF | 9 | 16000 | 3.8 | 0 | 0.6 | 0 | 0.1306 | 0.0497 | 0.958 | 3.773 | 6.991 | 714.26 | 0.426 | 31.097 | 67.02
1720 | 9x3N | 9 | 16000 | 3 | 0 | 0.6 | 0 | 0.0569 | 0.0328 | 0.32 | 1.26 | 3.044 | 238.452 | 0.142 | 13.542 | 42.983
1721 | 9x4 | 9 | 16000 | 4 | 0 | 0.6 | 0 | 0.0971 | 0.0526 | 0.644 | 2.538 | 5.198 | 480.46 | 0.287 | 23.121 | 46.268
1722 | 9x41SF | 9 | 16000 | 4.1 | 0 | 0.6 | 0 | 0.1138 | 0.0406 | 0.78 | 3.072 | 6.09 | 581.552 | 0.347 | 27.09 | 71.621
1723 | 9x44SFR | 9 | 16000 | 4.4 | 0 | 0.6 | 0 | 0.0592 | 0.0243 | 0.379 | 1.495 | 3.167 | 282.92 | 0.169 | 14.088 | 62.674
1724 | 9x45E | 9 | 16000 | 4.5 | 0 | 0.6 | 0 | 0.1141 | 0.0537 | 0.804 | 3.168 | 6.105 | 599.674 | 0.358 | 27.156 | 53.954
1725 | 9x45MR | 9 | 16000 | 4.5 | 0 | 0.6 | 0 | 0.1195 | 0.0543 | 0.858 | 3.378 | 6.395 | 639.52 | 0.382 | 28.443 | 56.202
1726 | 9x45MRF-RH | 9 | 16000 | 4.5 | 0 | 0.6 | 0 | 0.1201 | 0.0546 | 0.862 | 3.396 | 6.426 | 642.822 | 0.384 | 28.584 | 56.17
1727 | 9x45R-RH | 9 | 16000 | 4.5 | 0 | 0.6 | 0 | 0.0662 | 0.0275 | 0.433 | 1.707 | 3.542 | 323.162 | 0.193 | 15.756 | 62.159
1728 | 9x46SF | 9 | 16000 | 4.6 | 0 | 0.6 | 0 | 0.1207 | 0.0451 | 0.864 | 3.402 | 6.463 | 644.015 | 0.384 | 28.747 | 68.75
1729 | 9x47SF | 9 | 16000 | 4.7 | 0 | 0.6 | 0 | 0.1512 | 0.0622 | 1.21 | 4.766 | 8.094 | 902.132 | 0.538 | 36.003 | 62.287
1730 | 9x5 | 9 | 16000 | 5 | 0 | 0.6 | 0 | 0.1104 | 0.0611 | 0.789 | 3.108 | 5.907 | 588.312 | 0.351 | 26.274 | 45.492
1731 | 9x5F | 9 | 16000 | 5 | 0 | 0.6 | 0 | 0.0992 | 0.0477 | 0.697 | 2.745 | 5.311 | 519.574 | 0.31 | 23.624 | 52.918
1732 | 9x6-3 | 9 | 16000 | 6 | 0 | 0.6 | 0 | 0.1208 | 0.0785 | 0.944 | 3.718 | 6.466 | 703.736 | 0.42 | 28.76 | 39.194
1733 | 9x6-4 | 9 | 16000 | 6 | 0 | 0.6 | 0 | 0.1805 | 0.1217 | 1.623 | 6.395 | 9.664 | 1210.477 | 0.722 | 42.984 | 37.242
1734 | 9x6 | 9 | 16000 | 6 | 0 | 0.6 | 0 | 0.1207 | 0.0697 | 0.925 | 3.645 | 6.461 | 690.033 | 0.412 | 28.737 | 44.033
1735 | 9x65 | 9 | 16000 | 6.5 | 0 | 0.6 | 0 | 0.128 | 0.0753 | 1.016 | 4.003 | 6.854 | 757.812 | 0.452 | 30.485 | 43.489
1736 | 9x6E | 9 | 16000 | 6 | 0 | 0.6 | 0 | 0.135 | 0.0695 | 1.077 | 4.244 | 7.226 | 803.295 | 0.479 | 32.142 | 49.767
1737 | 9x6N | 9 | 16000 | 6 | 0 | 0.6 | 0 | 0.0823 | 0.0495 | 0.565 | 2.224 | 4.407 | 420.981 | 0.251 | 19.604 | 42.585
1738 | 9x6SF | 9 | 16000 | 6 | 0 | 0.6 | 0 | 0.1741 | 0.0811 | 1.569 | 6.182 | 9.318 | 1170.229 | 0.698 | 41.446 | 55.518
1739 | 9x7 | 9 | 16000 | 7 | 0 | 0.6 | 0 | 0.1253 | 0.0754 | 1.017 | 4.005 | 6.705 | 758.062 | 0.452 | 29.822 | 42.558
1740 | 9x75 | 9 | 16000 | 7.5 | 0 | 0.6 | 0 | 0.1324 | 0.0821 | 1.123 | 4.422 | 7.087 | 837.091 | 0.5 | 31.525 | 41.668
1741 | 9x75E | 9 | 16000 | 7.5 | 0 | 0.6 | 0 | 0.1464 | 0.0833 | 1.309 | 5.155 | 7.836 | 975.922 | 0.582 | 34.853 | 45.497
1742 | 9x75SF | 9 | 16000 | 7.5 | 0 | 0.6 | 0 | 0.1865 | 0.0974 | 1.859 | 7.321 | 9.982 | 1385.904 | 0.827 | 44.4 | 50.125
1743 | 9x8 | 9 | 16000 | 8 | 0 | 0.6 | 0 | 0.1296 | 0.0832 | 1.14 | 4.492 | 6.938 | 850.374 | 0.508 | 30.862 | 40.368
1744 | 9x85 | 9 | 16000 | 8.5 | 0 | 0.6 | 0 | 0.1345 | 0.0882 | 1.227 | 4.833 | 7.197 | 914.835 | 0.546 | 32.014 | 39.686
1745 | 9x8E-3 | 9 | 16000 | 8 | 0 | 0.6 | 0 | 0.211 | 0.1288 | 2.073 | 8.165 | 11.293 | 1545.539 | 0.922 | 50.232 | 42.16
1746 | 9x9 | 9 | 16000 | 9 | 0 | 0.6 | 0 | 0.1312 | 0.0891 | 1.245 | 4.906 | 7.025 | 928.633 | 0.554 | 31.247 | 38.389
1747 | 9x9E | 9 | 16000 | 9 | 0 | 0.6 | 0 | 0.15 | 0.0948 | 1.513 | 5.961 | 8.029 | 1128.472 | 0.674 | 35.715 | 41.333
1748 | 105x45 | 10.5 | 16000 | 4.5 | 0 | 0.7 | 0 | 0.0806 | 0.0388 | 1.037 | 4.087 | 7.994 | 773.578 | 0.462 | 35.559 | 43.765
1749 | 105x6 | 10.5 | 16000 | 6 | 0 | 0.7 | 0 | 0.1179 | 0.0594 | 1.841 | 7.253 | 11.689 | 1372.9 | 0.819 | 51.991 | 42.192
1750 | 10x10 | 10 | 17000 | 10 | 0 | 0.7 | 0 | 0.1379 | 0.091 | 2.777 | 10.295 | 12.704 | 2070.562 | 1.163 | 56.51 | 35.528
1751 | 10x10E | 10 | 17000 | 10 | 0 | 0.7 | 0 | 0.1344 | 0.0816 | 2.697 | 10.001 | 12.383 | 2011.459 | 1.13 | 55.078 | 38.661
1752 | 10x12WE | 10 | 17000 | 12 | 0 | 0.7 | 0 | 0.1526 | 0.1084 | 3.77 | 13.977 | 14.052 | 2811.197 | 1.579 | 62.502 | 33.26
1753 | 10x3 | 10 | 17000 | 3 | 0 | 0.7 | 0 | 0.0735 | 0.0377 | 0.868 | 3.219 | 6.771 | 647.351 | 0.364 | 30.118 | 42.718
1754 | 10x38MRF-RH | 10 | 17000 | 3.8 | 0 | 0.7 | 0 | 0.1182 | 0.0484 | 1.671 | 6.194 | 10.889 | 1245.841 | 0.7 | 48.433 | 55.036
1755 | 10x38SF | 10 | 17000 | 3.8 | 0 | 0.7 | 0 | 0.1238 | 0.0451 | 1.785 | 6.617 | 11.399 | 1330.896 | 0.748 | 50.705 | 62.47
1756 | 10x4 | 10 | 17000 | 4 | 0 | 0.7 | 0 | 0.095 | 0.0472 | 1.237 | 4.586 | 8.747 | 922.382 | 0.518 | 38.906 | 44.291
1757 | 10x45MR | 10 | 17000 | 4.5 | 0 | 0.7 | 0 | 0.1133 | 0.0475 | 1.573 | 5.832 | 10.439 | 1172.935 | 0.659 | 46.433 | 53.78
1758 | 10x45MRF-RH | 10 | 17000 | 4.5 | 0 | 0.7 | 0 | 0.1118 | 0.0466 | 1.538 | 5.704 | 10.3 | 1147.165 | 0.644 | 45.813 | 54.025
1759 | 10x46SF | 10 | 17000 | 4.6 | 0 | 0.7 | 0 | 0.1112 | 0.0386 | 1.527 | 5.663 | 10.237 | 1138.931 | 0.64 | 45.536 | 66.087
1760 | 10x47SF | 10 | 17000 | 4.7 | 0 | 0.7 | 0 | 0.1434 | 0.0566 | 2.236 | 8.292 | 13.203 | 1667.685 | 0.937 | 58.729 | 58.856
1761 | 10x5 | 10 | 17000 | 5 | 0 | 0.7 | 0 | 0.1102 | 0.0556 | 1.553 | 5.758 | 10.151 | 1158.064 | 0.651 | 45.151 | 43.883
1762 | 10x55MR | 10 | 17000 | 5.5 | 0 | 0.7 | 0 | 0.1285 | 0.0576 | 1.941 | 7.195 | 11.834 | 1447.07 | 0.813 | 52.636 | 50.632
1763 | 10x5E | 10 | 17000 | 5 | 0 | 0.7 | 0 | 0.1068 | 0.0469 | 1.464 | 5.427 | 9.833 | 1091.613 | 0.613 | 43.738 | 51.143
1764 | 10x6-4 | 10 | 17000 | 6 | 0 | 0.7 | 0 | 0.1701 | 0.1035 | 2.897 | 10.742 | 15.668 | 2160.607 | 1.214 | 69.693 | 36.337
1765 | 10x6 | 10 | 17000 | 6 | 0 | 0.7 | 0 | 0.122 | 0.0641 | 1.852 | 6.867 | 11.239 | 1381.171 | 0.776 | 49.99 | 42.592
1766 | 10x6E | 10 | 17000 | 6 | 0 | 0.7 | 0 | 0.1182 | 0.0549 | 1.751 | 6.494 | 10.882 | 1306.069 | 0.734 | 48.403 | 48.678
1767 | 10x6F | 10 | 17000 | 6 | 0 | 0.7 | 0 | 0.1076 | 0.0499 | 1.567 | 5.809 | 9.912 | 1168.411 | 0.656 | 44.09 | 48.78
1768 | 10x7-3 | 10 | 17000 | 7 | 0 | 0.7 | 0 | 0.1193 | 0.0701 | 1.795 | 6.655 | 10.99 | 1338.585 | 0.752 | 48.884 | 38.416
1769 | 10x7 | 10 | 17000 | 7 | 0 | 0.7 | 0 | 0.1293 | 0.0714 | 2.096 | 7.772 | 11.909 | 1563.174 | 0.878 | 52.973 | 41.015
1770 | 10x7E | 10 | 17000 | 7 | 0 | 0.7 | 0 | 0.1261 | 0.0625 | 2.008 | 7.445 | 11.617 | 1497.4 | 0.841 | 51.672 | 46.154
1771 | 10x7SF | 10 | 17000 | 7 | 0 | 0.7 | 0 | 0.1793 | 0.0852 | 3.368 | 12.485 | 16.509 | 2511.193 | 1.411 | 73.433 | 49.297
1772 | 10x8 | 10 | 17000 | 8 | 0 | 0.7 | 0 | 0.1336 | 0.0775 | 2.297 | 8.516 | 12.305 | 1712.855 | 0.962 | 54.731 | 39.492
1773 | 10x8E | 10 | 17000 | 8 | 0 | 0.7 | 0 | 0.1309 | 0.0693 | 2.24 | 8.304 | 12.054 | 1670.194 | 0.938 | 53.617 | 43.652
1774 | 10x9 | 10 | 17000 | 9 | 0 | 0.7 | 0 | 0.1365 | 0.0846 | 2.537 | 9.405 | 12.575 | 1891.693 | 1.063 | 55.935 | 37.5
1775 | 115x125N | 11.5 | 15000 | 12.5 | 0 | 0.7 | 0 | 0.1235 | 0.08 | 3.516 | 14.775 | 15.492 | 2622.001 | 1.669 | 68.907 | 31.657
1776 | 115x4 | 11.5 | 15000 | 4 | 0 | 0.7 | 0 | 0.087 | 0.0397 | 1.482 | 6.227 | 10.908 | 1105.117 | 0.704 | 48.521 | 41.845
1777 | 115x6 | 11.5 | 15000 | 6 | 0 | 0.7 | 0 | 0.11 | 0.0516 | 2.114 | 8.882 | 13.793 | 1576.29 | 1.003 | 61.352 | 41.152
1778 | 11x10 | 11 | 15000 | 10 | 0 | 0.7 | 0 | 0.1305 | 0.0775 | 2.608 | 10.959 | 13.7 | 1944.808 | 1.238 | 60.939 | 35.782
1779 | 11x10E | 11 | 15000 | 10 | 0 | 0.7 | 0 | 0.1267 | 0.0702 | 2.561 | 10.763 | 13.297 | 1910.076 | 1.216 | 59.145 | 38.384
1780 | 11x11 | 11 | 15000 | 11 | 0 | 0.7 | 0 | 0.1313 | 0.0822 | 2.807 | 11.794 | 13.781 | 2093.031 | 1.332 | 61.3 | 34.134
1781 | 11x12 | 11 | 15000 | 12 | 0 | 0.7 | 0 | 0.1306 | 0.0853 | 2.953 | 12.409 | 13.714 | 2202.226 | 1.402 | 61 | 32.814
1782 | 11x12E | 11 | 15000 | 12 | 0 | 0.7 | 0 | 0.1431 | 0.0917 | 3.49 | 14.666 | 15.022 | 2602.704 | 1.657 | 66.817 | 33.46
1783 | 11x12W | 11 | 15000 | 12 | 0 | 0.7 | 0 | 0.155 | 0.1024 | 3.669 | 15.419 | 16.267 | 2736.305 | 1.742 | 72.356 | 32.336
1784 | 11x13 | 11 | 15000 | 13 | 0 | 0.7 | 0 | 0.1306 | 0.0899 | 3.167 | 13.306 | 13.706 | 2361.342 | 1.503 | 60.965 | 31.18
1785 | 11x14 | 11 | 15000 | 14 | 0 | 0.7 | 0 | 0.1205 | 0.0886 | 3.152 | 13.245 | 12.648 | 2350.546 | 1.496 | 56.259 | 29.227
1786 | 11x3 | 11 | 15000 | 3 | 0 | 0.7 | 0 | 0.0701 | 0.0341 | 0.896 | 3.765 | 7.359 | 668.164 | 0.425 | 32.732 | 41.175
1787 | 11x38SF | 11 | 15000 | 3.8 | 0 | 0.7 | 0 | 0.1144 | 0.0402 | 1.756 | 7.38 | 12.008 | 1309.645 | 0.834 | 53.411 | 58.489
1788 | 11x4 | 11 | 15000 | 4 | 0 | 0.7 | 0 | 0.0886 | 0.0417 | 1.232 | 5.178 | 9.303 | 918.865 | 0.585 | 41.381 | 42.726
1789 | 11x45EP | 11 | 15000 | 4.5 | 0 | 0.7 | 0 | 0.0881 | 0.0359 | 1.208 | 5.075 | 9.253 | 900.602 | 0.573 | 41.158 | 50.18
1790 | 11x45MR | 11 | 15000 | 4.5 | 0 | 0.7 | 0 | 0.1022 | 0.0406 | 1.482 | 6.227 | 10.729 | 1105.061 | 0.704 | 47.722 | 51.753
1791 | 11x46SF | 11 | 15000 | 4.6 | 0 | 0.7 | 0 | 0.1046 | 0.0349 | 1.526 | 6.412 | 10.985 | 1137.892 | 0.724 | 48.863 | 62.622
1792 | 11x47SF | 11 | 15000 | 4.7 | 0 | 0.7 | 0 | 0.1332 | 0.0503 | 2.198 | 9.237 | 13.983 | 1639.214 | 1.044 | 62.196 | 55.661
1793 | 11x5 | 11 | 15000 | 5 | 0 | 0.7 | 0 | 0.1009 | 0.0479 | 1.49 | 6.261 | 10.594 | 1111.127 | 0.707 | 47.12 | 42.575
1794 | 11x55E | 11 | 15000 | 5.5 | 0 | 0.7 | 0 | 0.1016 | 0.0431 | 1.507 | 6.331 | 10.666 | 1123.507 | 0.715 | 47.441 | 48.402
1795 | 11x55MR | 11 | 15000 | 5.5 | 0 | 0.7 | 0 | 0.1175 | 0.0494 | 1.852 | 7.78 | 12.331 | 1380.723 | 0.879 | 54.85 | 49.066
1796 | 11x55R-RH | 11 | 15000 | 5.5 | 0 | 0.7 | 0 | 0.0606 | 0.0232 | 0.847 | 3.559 | 6.362 | 631.558 | 0.402 | 28.299 | 54.315
1797 | 11x6-4 | 11 | 15000 | 6 | 0 | 0.7 | 0 | 0.1629 | 0.0937 | 2.965 | 12.459 | 17.106 | 2210.989 | 1.408 | 76.088 | 35.132
1798 | 11x6 | 11 | 15000 | 6 | 0 | 0.7 | 0 | 0.1124 | 0.0549 | 1.769 | 7.435 | 11.798 | 1319.476 | 0.84 | 52.476 | 41.649
1799 | 11x7 | 11 | 15000 | 7 | 0 | 0.7 | 0 | 0.1212 | 0.062 | 2.036 | 8.555 | 12.725 | 1518.222 | 0.967 | 56.603 | 40.227
1800 | 11x7E-3 | 11 | 15000 | 7 | 0 | 0.7 | 0 | 0.1516 | 0.0732 | 2.662 | 11.186 | 15.918 | 1985.228 | 1.264 | 70.804 | 42.51
1801 | 11x7E | 11 | 15000 | 7 | 0 | 0.7 | 0 | 0.1158 | 0.0533 | 1.907 | 8.011 | 12.161 | 1421.718 | 0.905 | 54.094 | 45.064
1802 | 11x7SF | 11 | 15000 | 7 | 0 | 0.7 | 0 | 0.1721 | 0.0781 | 3.415 | 14.349 | 18.068 | 2546.482 | 1.621 | 80.369 | 47.1
1803 | 11x8 | 11 | 15000 | 8 | 0 | 0.7 | 0 | 0.1265 | 0.0681 | 2.252 | 9.461 | 13.276 | 1679.045 | 1.069 | 59.05 | 38.742
1804 | 11x85E | 11 | 15000 | 8.5 | 0 | 0.7 | 0 | 0.1231 | 0.0621 | 2.236 | 9.396 | 12.927 | 1667.523 | 1.062 | 57.499 | 41.733
1805 | 11x8E | 11 | 15000 | 8 | 0 | 0.7 | 0 | 0.1212 | 0.0591 | 2.123 | 8.922 | 12.728 | 1583.32 | 1.008 | 56.615 | 42.936
1806 | 11x8F | 11 | 15000 | 8 | 0 | 0.7 | 0 | 0.1177 | 0.0574 | 2.059 | 8.651 | 12.356 | 1535.351 | 0.977 | 54.96 | 42.931
1807 | 11x9-4 | 11 | 15000 | 9 | 0 | 0.7 | 0 | 0.2023 | 0.1302 | 4.404 | 18.507 | 21.236 | 3284.381 | 2.091 | 94.457 | 32.055
1808 | 11x9 | 11 | 15000 | 9 | 0 | 0.7 | 0 | 0.1292 | 0.073 | 2.431 | 10.215 | 13.566 | 1812.884 | 1.154 | 60.343 | 37.316
1809 | 1225x375 | 12.25 | 14000 | 3.75 | 0 | 0.7 | 0 | 0.077 | 0.0344 | 1.385 | 6.237 | 10.825 | 1033.112 | 0.705 | 48.149 | 40.23
1810 | 125x10 | 12.5 | 14000 | 10 | 0 | 0.7 | 0 | 0.1284 | 0.0675 | 3.66 | 16.476 | 19.574 | 2729.087 | 1.861 | 87.067 | 35.07
1811 | 125x6 | 12.5 | 14000 | 6 | 0 | 0.7 | 0 | 0.1047 | 0.0464 | 2.397 | 10.791 | 15.962 | 1787.346 | 1.219 | 70.997 | 39.863
1812 | 12x10 | 12 | 14000 | 10 | 0 | 0.7 | 0 | 0.1286 | 0.0701 | 3.035 | 13.662 | 16.655 | 2262.927 | 1.544 | 74.081 | 35.411
1813 | 12x10E | 12 | 14000 | 10 | 0 | 0.7 | 0 | 0.1191 | 0.0608 | 2.804 | 12.624 | 15.43 | 2091.012 | 1.426 | 68.632 | 38.014
1814 | 12x10W | 12 | 14000 | 10 | 0 | 0.7 | 0 | 0.1463 | 0.0808 | 3.638 | 16.376 | 18.952 | 2712.49 | 1.85 | 84.297 | 34.766
1815 | 12x11 | 12 | 14000 | 11 | 0 | 0.7 | 0 | 0.1301 | 0.0746 | 3.257 | 14.662 | 16.848 | 2428.633 | 1.657 | 74.942 | 33.975
1816 | 12x12 | 12 | 14000 | 12 | 0 | 0.7 | 0 | 0.1307 | 0.0787 | 3.485 | 15.691 | 16.929 | 2598.995 | 1.773 | 75.298 | 32.492
1817 | 12x12E | 12 | 14000 | 12 | 0 | 0.7 | 0 | 0.121 | 0.0698 | 3.287 | 14.798 | 15.669 | 2451.018 | 1.672 | 69.698 | 34.019
1818 | 12x12N | 12 | 14000 | 12 | 0 | 0.7 | 0 | 0.1232 | 0.0744 | 3.254 | 14.649 | 15.951 | 2426.447 | 1.655 | 70.951 | 32.47
1819 | 12x13 | 12 | 14000 | 13 | 0 | 0.7 | 0 | 0.1308 | 0.0829 | 3.725 | 16.772 | 16.945 | 2778.061 | 1.895 | 75.371 | 31.014
1820 | 12x13N | 12 | 14000 | 13 | 0 | 0.7 | 0 | 0.1233 | 0.0779 | 3.457 | 15.562 | 15.967 | 2577.642 | 1.758 | 71.021 | 31.121
1821 | 12x38SF | 12 | 14000 | 3.8 | 0 | 0.7 | 0 | 0.1071 | 0.0366 | 2.006 | 9.031 | 13.871 | 1495.81 | 1.02 | 61.699 | 54.825
1822 | 12x4 | 12 | 14000 | 4 | 0 | 0.7 | 0 | 0.0722 | 0.0322 | 1.151 | 5.181 | 9.35 | 858.179 | 0.585 | 41.587 | 41.121
1823 | 12x45MR | 12 | 14000 | 4.5 | 0 | 0.7 | 0 | 0.0956 | 0.0362 | 1.673 | 7.53 | 12.377 | 1247.252 | 0.851 | 55.053 | 49.488
1824 | 12x45MRF-RH | 12 | 14000 | 4.5 | 0 | 0.7 | 0 | 0.0936 | 0.0354 | 1.629 | 7.332 | 12.121 | 1214.446 | 0.828 | 53.915 | 49.474
1825 | 12x47SF | 12 | 14000 | 4.7 | 0 | 0.7 | 0 | 0.1263 | 0.0463 | 2.543 | 11.451 | 16.36 | 1896.637 | 1.294 | 72.768 | 52.457
1826 | 12x5 | 12 | 14000 | 5 | 0 | 0.7 | 0 | 0.0843 | 0.0376 | 1.433 | 6.451 | 10.924 | 1068.444 | 0.729 | 48.589 | 41.381
1827 | 12x55MR | 12 | 14000 | 5.5 | 0 | 0.7 | 0 | 0.1111 | 0.0443 | 2.112 | 9.508 | 14.393 | 1574.891 | 1.074 | 64.022 | 47.294
1828 | 12x58SF | 12 | 14000 | 5.8 | 0 | 0.7 | 0 | 0.1116 | 0.0388 | 2.132 | 9.597 | 14.457 | 1589.62 | 1.084 | 64.307 | 55.558
1829 | 12x6 | 12 | 14000 | 6 | 0 | 0.7 | 0 | 0.1069 | 0.0492 | 2.041 | 9.187 | 13.845 | 1521.716 | 1.038 | 61.585 | 40.334
1830 | 12x6E | 12 | 14000 | 6 | 0 | 0.7 | 0 | 0.0976 | 0.0398 | 1.78 | 8.012 | 12.638 | 1327.032 | 0.905 | 56.214 | 46.028
1831 | 12x6SF | 12 | 14000 | 6 | 0 | 0.7 | 0 | 0.1507 | 0.0614 | 3.372 | 15.179 | 19.516 | 2514.237 | 1.715 | 86.807 | 48.11
1832 | 12x7 | 12 | 14000 | 7 | 0 | 0.7 | 0 | 0.1157 | 0.0551 | 2.336 | 10.517 | 14.985 | 1741.936 | 1.188 | 66.655 | 39.27
1833 | 12x7E-3 | 12 | 14000 | 7 | 0 | 0.7 | 0 | 0.1511 | 0.0706 | 3.3 | 14.855 | 19.566 | 2460.51 | 1.678 | 87.027 | 40.203
1834 | 12x8 | 12 | 14000 | 8 | 0 | 0.7 | 0 | 0.1228 | 0.0614 | 2.632 | 11.85 | 15.901 | 1962.829 | 1.339 | 70.729 | 37.856
1835 | 12x85F | 12 | 14000 | 8.5 | 0 | 0.7 | 0 | 0.1174 | 0.055 | 2.535 | 11.411 | 15.21 | 1890.028 | 1.289 | 67.654 | 40.889
1836 | 12x8E | 12 | 14000 | 8 | 0 | 0.7 | 0 | 0.1126 | 0.0511 | 2.333 | 10.505 | 14.581 | 1740.082 | 1.187 | 64.857 | 41.984
1837 | 12x8SF | 12 | 14000 | 8 | 0 | 0.7 | 0 | 0.176 | 0.0817 | 4.489 | 20.21 | 22.79 | 3347.552 | 2.283 | 101.368 | 42.341
1838 | 12x9 | 12 | 14000 | 9 | 0 | 0.7 | 0 | 0.1266 | 0.0661 | 2.847 | 12.816 | 16.393 | 2122.793 | 1.448 | 72.917 | 36.651
1839 | 12x9W | 12 | 14000 | 9 | 0 | 0.7 | 0 | 0.1447 | 0.0764 | 3.432 | 15.452 | 18.738 | 2559.422 | 1.746 | 83.347 | 36.038
1840 | 134x135-3 | 13.4 | 13000 | 13.5 | 0 | 0.7 | 0 | 0.1728 | 0.1073 | 6.732 | 32.637 | 29.697 | 5019.712 | 3.687 | 132.094 | 28.302
1841 | 135x10 | 13.5 | 12000 | 10 | 0 | 0.7 | 0 | 0.1134 | 0.0555 | 2.725 | 14.313 | 17.289 | 2032.14 | 1.617 | 76.9 | 34.889
1842 | 135x135 | 13.5 | 12000 | 13.5 | 0 | 0.7 | 0 | 0.1226 | 0.0703 | 3.604 | 18.93 | 18.692 | 2687.58 | 2.139 | 83.142 | 30.419
1843 | 135x14 | 13.5 | 12000 | 14 | 0 | 0.7 | 0 | 0.1198 | 0.0703 | 3.613 | 18.977 | 18.256 | 2694.2 | 2.144 | 81.203 | 29.79
1844 | 135x9 | 13.5 | 12000 | 9 | 0 | 0.7 | 0 | 0.1004 | 0.0471 | 2.239 | 11.76 | 15.298 | 1669.653 | 1.329 | 68.045 | 36.124
1845 | 138x10-4 | 13.8 | 12000 | 10 | 0 | 0.7 | 0 | 0.1907 | 0.1061 | 5.928 | 31.138 | 31.289 | 4420.837 | 3.518 | 139.174 | 29.664
1846 | 13x10 | 13 | 13000 | 10 | 0 | 0.7 | 0 | 0.1282 | 0.0656 | 3.413 | 16.55 | 19.417 | 2545.415 | 1.87 | 86.366 | 34.728
1847 | 13x10E | 13 | 13000 | 10 | 0 | 0.7 | 0 | 0.1134 | 0.054 | 2.937 | 14.242 | 17.171 | 2190.457 | 1.609 | 76.377 | 37.586
1848 | 13x10F | 13 | 13000 | 10 | 0 | 0.7 | 0 | 0.1213 | 0.0579 | 3.261 | 15.812 | 18.665 | 2431.985 | 1.786 | 83.023 | 37.277
1849 | 13x11 | 13 | 13000 | 11 | 0 | 0.7 | 0 | 0.1294 | 0.0694 | 3.704 | 17.958 | 19.905 | 2761.999 | 2.029 | 88.54 | 33.334
1850 | 13x13-4 | 13 | 13000 | 13 | 0 | 0.7 | 0 | 0.2159 | 0.1414 | 7.631 | 36.998 | 33.215 | 5690.553 | 4.18 | 147.741 | 27.424
1851 | 13x135N | 13 | 13000 | 13.5 | 0 | 0.7 | 0 | 0.1069 | 0.0634 | 3.336 | 16.173 | 16.448 | 2487.511 | 1.827 | 73.162 | 30.659
1852 | 13x13N | 13 | 13000 | 13 | 0 | 0.7 | 0 | 0.1066 | 0.0613 | 3.188 | 15.455 | 16.391 | 2377.005 | 1.746 | 72.909 | 31.56
1853 | 13x14 | 13 | 13000 | 14 | 0 | 0.7 | 0 | 0.1358 | 0.0843 | 4.583 | 22.221 | 20.571 | 3417.71 | 2.511 | 91.499 | 29.317
1854 | 13x4 | 13 | 13000 | 4 | 0 | 0.7 | 0 | 0.0693 | 0.0297 | 1.241 | 6.018 | 10.33 | 925.615 | 0.68 | 45.947 | 39.792
1855 | 13x45EP | 13 | 13000 | 4.5 | 0 | 0.7 | 0 | 0.0732 | 0.0272 | 1.342 | 6.507 | 11.083 | 1000.832 | 0.735 | 49.297 | 46.533
1856 | 13x45MR | 13 | 13000 | 4.5 | 0 | 0.7 | 0 | 0.0854 | 0.0309 | 1.658 | 8.041 | 12.941 | 1236.681 | 0.908 | 57.563 | 48.056
1857 | 13x47SF | 13 | 13000 | 4.7 | 0 | 0.7 | 0 | 0.1198 | 0.0428 | 2.756 | 13.363 | 18.144 | 2055.253 | 1.51 | 80.706 | 49.604
1858 | 13x4E | 13 | 13000 | 4 | 0 | 0.7 | 0 | 0.0663 | 0.0246 | 1.172 | 5.684 | 10.037 | 874.292 | 0.642 | 44.643 | 46.504
1859 | 13x4W | 13 | 13000 | 4 | 0 | 0.7 | 0 | 0.0807 | 0.0351 | 1.602 | 7.765 | 12.418 | 1194.342 | 0.877 | 55.236 | 39.017
1860 | 13x55E | 13 | 13000 | 5.5 | 0 | 0.7 | 0 | 0.0886 | 0.0339 | 1.774 | 8.601 | 13.423 | 1322.906 | 0.972 | 59.705 | 45.287
1861 | 13x55MR | 13 | 13000 | 5.5 | 0 | 0.7 | 0 | 0.0997 | 0.0375 | 2.093 | 10.146 | 15.096 | 1560.438 | 1.146 | 67.145 | 46.275
1862 | 13x6 | 13 | 13000 | 6 | 0 | 0.7 | 0 | 0.0906 | 0.0391 | 1.863 | 9.032 | 13.77 | 1389.156 | 1.02 | 61.25 | 39.713
1863 | 13x65E | 13 | 13000 | 6.5 | 0 | 0.7 | 0 | 0.095 | 0.0376 | 2 | 9.697 | 14.391 | 1491.43 | 1.096 | 64.01 | 43.969
1864 | 13x7 | 13 | 13000 | 7 | 0 | 0.7 | 0 | 0.0977 | 0.0434 | 2.141 | 10.381 | 15.033 | 1596.583 | 1.173 | 66.868 | 38.807
1865 | 13x7F | 13 | 13000 | 7 | 0 | 0.7 | 0 | 0.1049 | 0.0429 | 2.382 | 11.547 | 16.132 | 1776.022 | 1.305 | 71.757 | 42.488
1866 | 13x8 | 13 | 13000 | 8 | 0 | 0.7 | 0 | 0.1042 | 0.0484 | 2.364 | 11.462 | 15.782 | 1762.971 | 1.295 | 70.197 | 37.741
1867 | 13x8E | 13 | 13000 | 8 | 0 | 0.7 | 0 | 0.1058 | 0.0452 | 2.437 | 11.817 | 16.024 | 1817.524 | 1.335 | 71.276 | 41.22
1868 | 13x9 | 13 | 13000 | 9 | 0 | 0.7 | 0 | 0.1247 | 0.0609 | 3.162 | 15.331 | 18.889 | 2358.012 | 1.732 | 84.02 | 35.965
1869 | 145x11-4 | 14.5 | 12000 | 11 | 0 | 0.7 | 0 | 0.1962 | 0.1087 | 7.99 | 41.966 | 39.233 | 5958.11 | 4.741 | 174.509 | 28.376
1870 | 145x12-4 | 14.5 | 12000 | 12 | 0 | 0.7 | 0 | 0.2011 | 0.1152 | 8.449 | 44.376 | 40.205 | 6300.238 | 5.014 | 178.83 | 27.748
1871 | 14x10 | 14 | 12000 | 10 | 0 | 0.7 | 0 | 0.1201 | 0.0577 | 3.518 | 18.477 | 21.181 | 2623.287 | 2.088 | 94.214 | 34.105
1872 | 14x10E | 14 | 12000 | 10 | 0 | 0.7 | 0 | 0.1057 | 0.0469 | 2.982 | 15.662 | 18.637 | 2223.606 | 1.769 | 82.898 | 37.102
1873 | 14x10F | 14 | 12000 | 10 | 0 | 0.7 | 0 | 0.1223 | 0.0558 | 3.446 | 18.098 | 20.661 | 2569.425 | 2.045 | 91.901 | 36.463
1874 | 14x11 | 14 | 12000 | 11 | 0 | 0.7 | 0 | 0.1227 | 0.0616 | 3.768 | 19.792 | 21.632 | 2809.911 | 2.236 | 96.219 | 32.949
1875 | 14x12 | 14 | 12000 | 12 | 0 | 0.7 | 0 | 0.124 | 0.0648 | 3.983 | 20.92 | 21.868 | 2970.061 | 2.363 | 97.27 | 31.891
1876 | 14x12E | 14 | 12000 | 12 | 0 | 0.7 | 0 | 0.1093 | 0.0541 | 3.473 | 18.243 | 19.277 | 2589.979 | 2.061 | 85.745 | 33.8
1877 | 14x12N | 14 | 12000 | 12 | 0 | 0.7 | 0 | 0.1164 | 0.0608 | 3.696 | 19.412 | 20.513 | 2755.972 | 2.193 | 91.24 | 31.874
1878 | 14x13 | 14 | 12000 | 13 | 0 | 0.7 | 0 | 0.1269 | 0.0693 | 4.312 | 22.65 | 22.369 | 3215.649 | 2.559 | 99.499 | 30.642
1879 | 14x135 | 14 | 12000 | 13.5 | 0 | 0.7 | 0 | 0.1272 | 0.071 | 4.437 | 23.304 | 22.432 | 3308.537 | 2.633 | 99.778 | 30.07
1880 | 14x13N | 14 | 12000 | 13 | 0 | 0.7 | 0 | 0.1172 | 0.0642 | 3.934 | 20.664 | 20.665 | 2933.798 | 2.335 | 91.92 | 30.646
1881 | 14x14 | 14 | 12000 | 14 | 0 | 0.7 | 0 | 0.1276 | 0.0729 | 4.576 | 24.035 | 22.492 | 3412.385 | 2.715 | 100.046 | 29.461
1882 | 14x14E | 14 | 12000 | 14 | 0 | 0.7 | 0 | 0.1104 | 0.0611 | 3.997 | 20.992 | 19.47 | 2980.265 | 2.372 | 86.601 | 30.502
1883 | 14x14N | 14 | 12000 | 14 | 0 | 0.7 | 0 | 0.1178 | 0.0674 | 4.182 | 21.967 | 20.763 | 3118.791 | 2.482 | 92.353 | 29.428
1884 | 14x47SF | 14 | 12000 | 4.7 | 0 | 0.7 | 0 | 0.112 | 0.0387 | 2.893 | 15.193 | 19.743 | 2156.951 | 1.716 | 87.819 | 47.205
1885 | 14x4W | 14 | 12000 | 4 | 0 | 0.7 | 0 | 0.0762 | 0.032 | 1.678 | 8.813 | 13.438 | 1251.207 | 0.996 | 59.771 | 37.55
1886 | 14x55MR | 14 | 12000 | 5.5 | 0 | 0.7 | 0 | 0.0942 | 0.034 | 2.216 | 11.641 | 16.602 | 1652.788 | 1.315 | 73.844 | 44.561
1887 | 14x5N | 14 | 12000 | 5 | 0 | 0.7 | 0 | 0.0647 | 0.0262 | 1.322 | 6.944 | 11.409 | 985.814 | 0.784 | 50.745 | 38.955
1888 | 14x6 | 14 | 12000 | 6 | 0 | 0.7 | 0 | 0.0936 | 0.0388 | 2.231 | 11.717 | 16.51 | 1663.459 | 1.324 | 73.435 | 38.3
1889 | 14x6E | 14 | 12000 | 6 | 0 | 0.7 | 0 | 0.082 | 0.0302 | 1.846 | 9.695 | 14.461 | 1376.464 | 1.095 | 64.324 | 43.555
1890 | 14x7 | 14 | 12000 | 7 | 0 | 0.7 | 0 | 0.1034 | 0.044 | 2.606 | 13.69 | 18.227 | 1943.616 | 1.547 | 81.074 | 37.458
1891 | 14x7E | 14 | 12000 | 7 | 0 | 0.7 | 0 | 0.0907 | 0.0347 | 2.168 | 11.385 | 15.981 | 1616.348 | 1.286 | 71.084 | 42.042
1892 | 14x8 | 14 | 12000 | 8 | 0 | 0.7 | 0 | 0.1122 | 0.0497 | 3.014 | 15.831 | 19.781 | 2247.635 | 1.789 | 87.985 | 36.214
1893 | 14x85E | 14 | 12000 | 8.5 | 0 | 0.7 | 0 | 0.0983 | 0.0404 | 2.55 | 13.396 | 17.332 | 1901.907 | 1.513 | 77.094 | 39.625
1894 | 155x12-4 | 15.5 | 11000 | 12 | 0 | 0.7 | 0 | 0.1904 | 0.1036 | 8.405 | 48.16 | 42.377 | 6267.695 | 5.441 | 188.491 | 27.079
1895 | 1575x13-3 | 15.75 | 11000 | 13 | 0 | 0.7 | 0 | 0.1781 | 0.0947 | 8.558 | 49.035 | 42.254 | 6381.618 | 5.54 | 187.948 | 27.473
1896 | 15x10 | 15 | 11000 | 10 | 0 | 0.7 | 0 | 0.1158 | 0.0521 | 3.49 | 19.998 | 22.61 | 2602.606 | 2.259 | 100.568 | 33.818
1897 | 15x10E | 15 | 11000 | 10 | 0 | 0.7 | 0 | 0.1032 | 0.0434 | 3.031 | 17.366 | 20.147 | 2260.093 | 1.962 | 89.613 | 36.403
1898 | 15x11-4 | 15 | 11000 | 11 | 0 | 0.7 | 0 | 0.192 | 0.1045 | 6.881 | 39.43 | 36.502 | 5131.475 | 4.455 | 162.36 | 28.094
1899 | 15x11 | 15 | 11000 | 11 | 0 | 0.7 | 0 | 0.1189 | 0.0557 | 3.743 | 21.449 | 23.207 | 2791.386 | 2.423 | 103.224 | 32.758
1900 | 15x12 | 15 | 11000 | 12 | 0 | 0.7 | 0 | 0.1211 | 0.0591 | 3.987 | 22.843 | 23.633 | 2972.893 | 2.581 | 105.121 | 31.69
1901 | 15x135-3 | 15 | 11000 | 13.5 | 0 | 0.7 | 0 | 0.1584 | 0.0879 | 5.919 | 33.916 | 30.921 | 4413.993 | 3.832 | 137.538 | 28.109
1902 | 15x13W-3 | 15 | 11000 | 13 | 0 | 0.7 | 0 | 0.1758 | 0.0967 | 6.659 | 38.158 | 34.324 | 4965.985 | 4.311 | 152.672 | 28.149
1903 | 15x4E | 15 | 11000 | 4 | 0 | 0.7 | 0 | 0.0561 | 0.0197 | 1.172 | 6.713 | 10.943 | 873.706 | 0.758 | 48.676 | 42.516
1904 | 15x4W | 15 | 11000 | 4 | 0 | 0.7 | 0 | 0.0721 | 0.0295 | 1.687 | 9.669 | 14.081 | 1258.297 | 1.092 | 62.633 | 36.181
1905 | 15x55MR | 15 | 11000 | 5.5 | 0 | 0.7 | 0 | 0.0907 | 0.0315 | 2.265 | 12.979 | 17.707 | 1689.093 | 1.466 | 78.759 | 43.344
1906 | 15x6 | 15 | 11000 | 6 | 0 | 0.7 | 0 | 0.088 | 0.035 | 2.208 | 12.654 | 17.188 | 1646.77 | 1.43 | 76.453 | 37.259
1907 | 15x6E | 15 | 11000 | 6 | 0 | 0.7 | 0 | 0.0774 | 0.0275 | 1.831 | 10.494 | 15.11 | 1365.703 | 1.186 | 67.21 | 42.144
1908 | 15x7 | 15 | 11000 | 7 | 0 | 0.7 | 0 | 0.0978 | 0.0398 | 2.585 | 14.812 | 19.084 | 1927.657 | 1.673 | 84.886 | 36.61
1909 | 15x7E | 15 | 11000 | 7 | 0 | 0.7 | 0 | 0.0862 | 0.0317 | 2.163 | 12.393 | 16.822 | 1612.91 | 1.4 | 74.826 | 40.863
1910 | 15x8 | 15 | 11000 | 8 | 0 | 0.7 | 0 | 0.106 | 0.0446 | 2.953 | 16.919 | 20.685 | 2201.864 | 1.911 | 92.009 | 35.63
1911 | 15x8E | 15 | 11000 | 8 | 0 | 0.7 | 0 | 0.0934 | 0.0358 | 2.475 | 14.184 | 18.227 | 1845.893 | 1.602 | 81.072 | 39.397
1912 | 16x10 | 16 | 10000 | 10 | 0 | 0.7 | 0 | 0.1132 | 0.0489 | 3.447 | 21.723 | 23.649 | 2570.075 | 2.454 | 105.192 | 33.013
1913 | 16x10E | 16 | 10000 | 10 | 0 | 0.7 | 0 | 0.1002 | 0.0403 | 2.942 | 18.545 | 20.932 | 2194.058 | 2.095 | 93.106 | 35.67
1914 | 16x12 | 16 | 10000 | 12 | 0 | 0.7 | 0 | 0.1201 | 0.0561 | 3.978 | 25.072 | 25.073 | 2966.359 | 2.833 | 111.525 | 30.98
1915 | 16x12E | 16 | 10000 | 12 | 0 | 0.7 | 0 | 0.1059 | 0.0466 | 3.416 | 21.528 | 22.11 | 2547.022 | 2.432 | 98.345 | 33.02
1916 | 16x13 | 16 | 10000 | 13 | 0 | 0.7 | 0 | 0.1217 | 0.059 | 4.191 | 26.415 | 25.42 | 3125.239 | 2.984 | 113.068 | 30.078
1917 | 16x14 | 16 | 10000 | 14 | 0 | 0.7 | 0 | 0.123 | 0.062 | 4.427 | 27.906 | 25.697 | 3301.569 | 3.153 | 114.301 | 29.123
1918 | 16x16 | 16 | 10000 | 16 | 0 | 0.7 | 0 | 0.1236 | 0.0668 | 4.832 | 30.454 | 25.819 | 3603.106 | 3.441 | 114.842 | 27.364
1919 | 16x4E | 16 | 10000 | 4 | 0 | 0.7 | 0 | 0.0528 | 0.0183 | 1.123 | 7.08 | 11.031 | 837.683 | 0.8 | 49.065 | 40.653
1920 | 16x4W | 16 | 10000 | 4 | 0 | 0.7 | 0 | 0.0697 | 0.0277 | 1.673 | 10.547 | 14.567 | 1247.825 | 1.192 | 64.796 | 35.007
1921 | 16x55MR | 16 | 10000 | 5.5 | 0 | 0.7 | 0 | 0.0843 | 0.0288 | 2.11 | 13.3 | 17.604 | 1573.519 | 1.503 | 78.304 | 41.48
1922 | 16x6 | 16 | 10000 | 6 | 0 | 0.7 | 0 | 0.0821 | 0.0316 | 2.06 | 12.986 | 17.137 | 1536.442 | 1.467 | 76.227 | 36.248
1923 | 16x6E | 16 | 10000 | 6 | 0 | 0.7 | 0 | 0.0731 | 0.0253 | 1.745 | 11 | 15.272 | 1301.44 | 1.243 | 67.929 | 40.741
1924 | 16x7 | 16 | 10000 | 7 | 0 | 0.7 | 0 | 0.0913 | 0.0358 | 2.413 | 15.208 | 19.078 | 1799.229 | 1.718 | 84.861 | 35.753
1925 | 16x8 | 16 | 10000 | 8 | 0 | 0.7 | 0 | 0.1012 | 0.0408 | 2.829 | 17.828 | 21.128 | 2109.24 | 2.014 | 93.978 | 34.852
1926 | 16x8E | 16 | 10000 | 8 | 0 | 0.7 | 0 | 0.0894 | 0.033 | 2.381 | 15.004 | 18.666 | 1775.197 | 1.695 | 83.025 | 38.388
1927 | 17x10 | 17 | 10000 | 10 | 0 | 0.7 | 0 | 0.112 | 0.0461 | 4.454 | 28.075 | 29.461 | 3321.585 | 3.172 | 131.044 | 32.332
1928 | 17x10E | 17 | 10000 | 10 | 0 | 0.7 | 0 | 0.0981 | 0.0376 | 3.74 | 23.571 | 25.809 | 2788.76 | 2.663 | 114.798 | 34.943
1929 | 17x10N | 17 | 10000 | 10 | 0 | 0.7 | 0 | 0.0972 | 0.0395 | 3.741 | 23.578 | 25.88 | 2789.576 | 2.664 | 115.112 | 32.722
1930 | 17x10WE | 17 | 10000 | 10 | 0 | 0.7 | 0 | 0.1138 | 0.0448 | 4.578 | 28.855 | 29.942 | 3413.945 | 3.26 | 133.183 | 33.973
1931 | 17x12 | 17 | 10000 | 12 | 0 | 0.7 | 0 | 0.1198 | 0.0532 | 5.163 | 32.542 | 31.526 | 3850.128 | 3.677 | 140.23 | 30.496
1932 | 17x12E | 17 | 10000 | 12 | 0 | 0.7 | 0 | 0.1043 | 0.0436 | 4.349 | 27.409 | 27.45 | 3242.839 | 3.097 | 122.096 | 32.515
1933 | 17x12W | 17 | 10000 | 12 | 0 | 0.7 | 0 | 0.127 | 0.0568 | 5.591 | 35.242 | 33.422 | 4169.511 | 3.982 | 148.66 | 30.203
1934 | 17x13 | 17 | 10000 | 13 | 0 | 0.7 | 0 | 0.122 | 0.0563 | 5.472 | 34.491 | 32.102 | 4080.746 | 3.897 | 142.79 | 29.582
1935 | 17x4W | 17 | 10000 | 4 | 0 | 0.7 | 0 | 0.0677 | 0.026 | 2.122 | 13.375 | 17.798 | 1582.468 | 1.511 | 79.167 | 33.899
1936 | 17x6 | 17 | 10000 | 6 | 0 | 0.7 | 0 | 0.0797 | 0.0295 | 2.612 | 16.46 | 20.956 | 1947.444 | 1.86 | 93.214 | 35.244
1937 | 17x6E | 17 | 10000 | 6 | 0 | 0.7 | 0 | 0.0702 | 0.0235 | 2.191 | 13.812 | 18.468 | 1634.136 | 1.56 | 82.146 | 39.389
1938 | 17x7E | 17 | 10000 | 7 | 0 | 0.7 | 0 | 0.079 | 0.0271 | 2.604 | 16.412 | 20.774 | 1941.783 | 1.854 | 92.401 | 38.529
1939 | 17x8 | 17 | 10000 | 8 | 0 | 0.7 | 0 | 0.098 | 0.0377 | 3.553 | 22.392 | 25.775 | 2649.286 | 2.53 | 114.648 | 34.142
1940 | 17x8E | 17 | 10000 | 8 | 0 | 0.7 | 0 | 0.0866 | 0.0307 | 3.006 | 18.948 | 22.782 | 2241.83 | 2.141 | 101.333 | 37.402
1941 | 17x8N | 17 | 10000 | 8 | 0 | 0.7 | 0 | 0.0868 | 0.033 | 3.061 | 19.291 | 23.112 | 2282.312 | 2.179 | 102.803 | 34.457
1942 | 181x10 | 18.1 | 9000 | 10 | 0 | 0.7 | 0 | 0.1074 | 0.0423 | 4.16 | 29.135 | 29.756 | 3102.324 | 3.292 | 132.357 | 31.71
1943 | 181x12 | 18.1 | 9000 | 12 | 0 | 0.7 | 0 | 0.1133 | 0.0475 | 4.67 | 32.702 | 31.382 | 3482.118 | 3.695 | 139.586 | 30.215
1944 | 18x10 | 18 | 9000 | 10 | 0 | 0.7 | 0 | 0.0854 | 0.0332 | 2.967 | 20.782 | 23.146 | 2212.86 | 2.348 | 102.953 | 32.606
1945 | 18x10E | 18 | 9000 | 10 | 0 | 0.7 | 0 | 0.0942 | 0.0348 | 3.418 | 23.936 | 25.533 | 2548.768 | 2.704 | 113.57 | 34.229
1946 | 18x12 | 18 | 9000 | 12 | 0 | 0.7 | 0 | 0.0895 | 0.0373 | 3.344 | 23.42 | 24.263 | 2493.763 | 2.646 | 107.924 | 31.023
1947 | 18x12E | 18 | 9000 | 12 | 0 | 0.7 | 0 | 0.102 | 0.0408 | 4.024 | 28.182 | 27.631 | 3000.805 | 3.184 | 122.902 | 31.959
1948 | 18x12WE | 18 | 9000 | 12 | 0 | 0.7 | 0 | 0.1099 | 0.0446 | 4.448 | 31.151 | 29.787 | 3317.031 | 3.519 | 132.495 | 31.515
1949 | 18x14 | 18 | 9000 | 14 | 0 | 0.7 | 0 | 0.0912 | 0.0408 | 3.712 | 25.995 | 24.72 | 2767.988 | 2.937 | 109.954 | 29.214
1950 | 18x55MR | 18 | 9000 | 5.5 | 0 | 0.7 | 0 | 0.0766 | 0.0249 | 2.4 | 16.808 | 20.77 | 1789.734 | 1.899 | 92.386 | 38.696
1951 | 18x6W | 18 | 9000 | 6 | 0 | 0.7 | 0 | 0.0739 | 0.0268 | 2.335 | 16.352 | 20.027 | 1741.166 | 1.847 | 89.079 | 34.094
1952 | 18x8 | 18 | 9000 | 8 | 0 | 0.7 | 0 | 0.0769 | 0.0282 | 2.488 | 17.423 | 20.833 | 1855.258 | 1.968 | 92.665 | 33.99
1953 | 18x8E | 18 | 9000 | 8 | 0 | 0.7 | 0 | 0.0822 | 0.0283 | 2.724 | 19.078 | 22.286 | 2031.45 | 2.155 | 99.128 | 36.499
1954 | 18x8W | 18 | 9000 | 8 | 0 | 0.7 | 0 | 0.0923 | 0.0346 | 3.223 | 22.569 | 25.025 | 2403.185 | 2.55 | 111.31 | 33.165
1955 | 19x10E | 19 | 9000 | 10 | 0 | 0.7 | 0 | 0.0921 | 0.0327 | 4.268 | 29.891 | 30.981 | 3182.841 | 3.377 | 137.805 | 33.511
1956 | 19x11 | 19 | 9000 | 11 | 0 | 0.7 | 0 | 0.1031 | 0.04 | 5.057 | 35.412 | 34.691 | 3770.723 | 4.001 | 154.304 | 30.625
1957 | 19x12E | 19 | 9000 | 12 | 0 | 0.7 | 0 | 0.1004 | 0.0384 | 5.051 | 35.374 | 33.783 | 3766.674 | 3.997 | 150.266 | 31.396
1958 | 19x12WE | 19 | 9000 | 12 | 0 | 0.7 | 0 | 0.1082 | 0.042 | 5.585 | 39.112 | 36.398 | 4164.679 | 4.419 | 161.898 | 30.927
1959 | 19x14 | 19 | 9000 | 14 | 0 | 0.7 | 0 | 0.0957 | 0.0409 | 5.022 | 35.169 | 32.195 | 3744.861 | 3.973 | 143.202 | 28.824
1960 | 19x16 | 19 | 9000 | 16 | 0 | 0.7 | 0 | 0.0968 | 0.0443 | 5.539 | 38.791 | 32.557 | 4130.483 | 4.383 | 144.814 | 27.115
1961 | 19x8E | 19 | 9000 | 8 | 0 | 0.7 | 0 | 0.0798 | 0.0264 | 3.38 | 23.669 | 26.835 | 2520.269 | 2.674 | 119.361 | 35.606
1962 | 19x8W | 19 | 9000 | 8 | 0 | 0.7 | 0 | 0.0899 | 0.0324 | 4.028 | 28.206 | 30.253 | 3003.383 | 3.187 | 134.567 | 32.358
1963 | 205x105PN | 20.5 | 8000 | 10.5 | 0 | 0.7 | 0 | 0.0973 | 0.0356 | 4.66 | 36.71 | 35.055 | 3474.602 | 4.147 | 155.923 | 30.059
1964 | 205x105WPN | 20.5 | 8000 | 10.5 | 0 | 0.7 | 0 | 0.1035 | 0.0383 | 5.095 | 40.14 | 37.282 | 3799.27 | 4.535 | 165.831 | 29.631
1965 | 205x10PN | 20.5 | 8000 | 10 | 0 | 0.7 | 0 | 0.0943 | 0.034 | 4.431 | 34.912 | 33.968 | 3304.409 | 3.944 | 151.089 | 30.394
1966 | 205x12WE | 20.5 | 8000 | 12 | 0 | 0.7 | 0 | 0.1103 | 0.0415 | 5.764 | 45.411 | 39.713 | 4298.142 | 5.131 | 176.645 | 29.525
1967 | 205x135EPN | 20.5 | 8000 | 13.5 | 0 | 0.7 | 0 | 0.101 | 0.0388 | 5.289 | 41.666 | 36.371 | 3943.707 | 4.707 | 161.779 | 29.144
1968 | 205x14E | 20.5 | 8000 | 14 | 0 | 0.7 | 0 | 0.0993 | 0.0387 | 5.238 | 41.267 | 35.78 | 3905.862 | 4.662 | 159.148 | 28.901
1969 | 205x14EPN | 20.5 | 8000 | 14 | 0 | 0.7 | 0 | 0.0992 | 0.0386 | 5.219 | 41.115 | 35.73 | 3891.483 | 4.645 | 158.925 | 28.933
1970 | 20x10 | 20 | 8000 | 10 | 0 | 0.7 | 0 | 0.0821 | 0.0298 | 3.265 | 25.724 | 26.78 | 2434.785 | 2.906 | 119.117 | 31.261
1971 | 20x105PN | 20 | 8000 | 10.5 | 0 | 0.7 | 0 | 0.0941 | 0.0348 | 3.952 | 31.139 | 30.711 | 2947.315 | 3.518 | 136.602 | 30.59
1972 | 20x10E | 20 | 8000 | 10 | 0 | 0.7 | 0 | 0.0874 | 0.0303 | 3.577 | 28.185 | 28.52 | 2667.741 | 3.184 | 126.857 | 32.782
1973 | 20x10PN | 20 | 8000 | 10 | 0 | 0.7 | 0 | 0.0957 | 0.0352 | 4.019 | 31.663 | 31.244 | 2996.912 | 3.577 | 138.974 | 30.719
1974 | 20x10W | 20 | 8000 | 10 | 0 | 0.7 | 0 | 0.1007 | 0.0376 | 4.358 | 34.338 | 32.861 | 3250.034 | 3.879 | 146.165 | 30.217
1975 | 20x11E | 20 | 8000 | 11 | 0 | 0.7 | 0 | 0.0924 | 0.0331 | 3.933 | 30.989 | 30.142 | 2933.049 | 3.501 | 134.073 | 31.812
1976 | 20x12 | 20 | 8000 | 12 | 0 | 0.7 | 0 | 0.0876 | 0.0337 | 3.702 | 29.169 | 28.578 | 2760.851 | 3.296 | 127.113 | 29.961
1977 | 20x12WE | 20 | 8000 | 12 | 0 | 0.7 | 0 | 0.1035 | 0.039 | 4.697 | 37.007 | 33.779 | 3502.704 | 4.181 | 150.251 | 30.384
1978 | 20x13E | 20 | 8000 | 13 | 0 | 0.7 | 0 | 0.0998 | 0.0384 | 4.582 | 36.099 | 32.559 | 3416.778 | 4.078 | 144.823 | 29.899
1979 | 20x14 | 20 | 8000 | 14 | 0 | 0.7 | 0 | 0.0905 | 0.037 | 4.09 | 32.224 | 29.519 | 3050.022 | 3.641 | 131.298 | 28.548
1980 | 20x15E | 20 | 8000 | 15 | 0 | 0.7 | 0 | 0.1043 | 0.0431 | 5.148 | 40.559 | 34.045 | 3838.856 | 4.582 | 151.434 | 28.157
1981 | 20x16 | 20 | 8000 | 16 | 0 | 0.7 | 0 | 0.099 | 0.044 | 5.002 | 39.41 | 32.316 | 3730.137 | 4.453 | 143.741 | 26.511
1982 | 20x18 | 20 | 8000 | 18 | 0 | 0.7 | 0 | 0.0998 | 0.0465 | 5.349 | 42.142 | 32.583 | 3988.713 | 4.761 | 144.929 | 25.421
1983 | 20x8 | 20 | 8000 | 8 | 0 | 0.7 | 0 | 0.0725 | 0.025 | 2.69 | 21.192 | 23.644 | 2005.802 | 2.394 | 105.17 | 32.468
1984 | 20x8E | 20 | 8000 | 8 | 0 | 0.7 | 0 | 0.0754 | 0.0246 | 2.829 | 22.287 | 24.593 | 2109.448 | 2.518 | 109.389 | 34.671
1985 | 20x8W | 20 | 8000 | 8 | 0 | 0.7 | 0 | 0.0865 | 0.0307 | 3.454 | 27.212 | 28.222 | 2575.572 | 3.074 | 125.53 | 31.542
1986 | 215x105PN | 21.5 | 8000 | 10.5 | 0 | 0.7 | 0 | 0.0917 | 0.0319 | 5.37 | 42.306 | 40.088 | 4004.245 | 4.78 | 178.313 | 29.811
1987 | 215x10WPN | 21.5 | 8000 | 10 | 0 | 0.7 | 0 | 0.0916 | 0.0318 | 5.359 | 42.22 | 40.086 | 3996.115 | 4.77 | 178.303 | 29.845
1988 | 215x13EPN | 21.5 | 8000 | 13 | 0 | 0.7 | 0 | 0.0974 | 0.0353 | 6.186 | 48.74 | 42.433 | 4613.21 | 5.507 | 188.742 | 29.158
1989 | 21x105PN | 21 | 8000 | 10.5 | 0 | 0.7 | 0 | 0.0932 | 0.0331 | 4.898 | 38.586 | 36.966 | 3652.139 | 4.359 | 164.423 | 30.047
1990 | 21x10PN | 21 | 8000 | 10 | 0 | 0.7 | 0 | 0.0949 | 0.0337 | 5.011 | 39.479 | 37.66 | 3736.64 | 4.46 | 167.511 | 30.03
1991 | 21x10W | 21 | 8000 | 10 | 0 | 0.7 | 0 | 0.0975 | 0.0349 | 5.26 | 41.442 | 38.674 | 3922.49 | 4.682 | 172.024 | 29.675
1992 | 21x10WPN | 21 | 8000 | 10 | 0 | 0.7 | 0 | 0.096 | 0.0342 | 5.098 | 40.162 | 38.064 | 3801.285 | 4.537 | 169.308 | 29.899
1993 | 21x12WE | 21 | 8000 | 12 | 0 | 0.7 | 0 | 0.1015 | 0.0368 | 5.741 | 45.234 | 40.257 | 4281.358 | 5.11 | 179.061 | 29.809
1994 | 21x135EPN | 21 | 8000 | 13.5 | 0 | 0.7 | 0 | 0.1005 | 0.0379 | 5.868 | 46.233 | 39.861 | 4375.956 | 5.223 | 177.304 | 28.897
1995 | 21x13E | 21 | 8000 | 13 | 0 | 0.7 | 0 | 0.098 | 0.0362 | 5.592 | 44.059 | 38.86 | 4170.147 | 4.978 | 172.849 | 29.419
1996 | 21x13WE | 21 | 8000 | 13 | 0 | 0.7 | 0 | 0.1056 | 0.0396 | 6.185 | 48.728 | 41.875 | 4612.065 | 5.505 | 186.258 | 28.959
1997 | 22x10 | 22 | 7000 | 10 | 0 | 0.7 | 0 | 0.0776 | 0.0266 | 3.202 | 28.832 | 28.39 | 2387.829 | 3.257 | 126.279 | 30.131
1998 | 22x10E | 22 | 7000 | 10 | 0 | 0.7 | 0 | 0.0816 | 0.0269 | 3.445 | 31.022 | 29.836 | 2569.216 | 3.505 | 132.712 | 31.441
1999 | 22x11E | 22 | 7000 | 11 | 0 | 0.7 | 0 | 0.0869 | 0.0295 | 3.811 | 34.319 | 31.772 | 2842.205 | 3.877 | 141.322 | 30.579
2000 | 22x12E | 22 | 7000 | 12 | 0 | 0.7 | 0 | 0.0914 | 0.032 | 4.156 | 37.419 | 33.427 | 3098.959 | 4.228 | 148.681 | 29.737
2001 | 22x12WE | 22 | 7000 | 12 | 0 | 0.7 | 0 | 0.1057 | 0.0386 | 5.134 | 46.226 | 38.67 | 3828.358 | 5.223 | 172.002 | 28.471
2002 | 22x13EPN | 22 | 7000 | 13 | 0 | 0.7 | 0 | 0.0931 | 0.0332 | 4.303 | 38.742 | 34.046 | 3208.559 | 4.377 | 151.437 | 29.299
2003 | 22x8 | 22 | 7000 | 8 | 0 | 0.7 | 0 | 0.0678 | 0.0223 | 2.624 | 23.627 | 24.801 | 1956.726 | 2.669 | 110.314 | 31.108
2004 | 24x12E | 24 | 7000 | 12 | 0 | 0.7 | 0 | 0.088 | 0.0289 | 5.951 | 53.583 | 45.595 | 4437.671 | 6.054 | 202.806 | 28.624
2005 | 25x125E | 25 | 7000 | 12.5 | 0 | 0.7 | 0 | 0.0891 | 0.0289 | 7.407 | 66.689 | 54.378 | 5523.079 | 7.535 | 241.875 | 27.694
2006 | 26x13E | 26 | 6000 | 13 | 0 | 0.7 | 0 | 0.0869 | 0.0283 | 5.487 | 57.638 | 45.573 | 4091.532 | 6.512 | 202.707 | 26.938
2007 | 26x15E | 26 | 6000 | 15 | 0 | 0.7 | 0 | 0.0942 | 0.0325 | 6.319 | 66.383 | 49.39 | 4712.308 | 7.5 | 219.688 | 25.611
2008 | 27x13E | 27 | 6000 | 13 | 0 | 0.7 | 0 | 0.0855 | 0.0271 | 6.413 | 67.366 | 52.113 | 4782.131 | 7.611 | 231.798 | 26.464
2009 | 28x20-4 | 28 | 6000 | 20 | 0 | 0.7 | 0 | 0.2222 | 0.1084 | 31.285 | 328.636 | 152.267 | 23328.887 | 37.129 | 677.284 | 16.879
2010 | 41x41E | 4.1 | 42000 | 4.1 | 0 | 0.7 | 0 | 0.1573 | 0.1194 | 0.629 | 0.944 | 2.499 | 469.27 | 0.107 | 11.116 | 75.205
2011 | 42x2 | 4.2 | 41000 | 2 | 0 | 0.7 | 0 | 0.1159 | 0.105 | 0.321 | 0.493 | 1.9 | 239.165 | 0.056 | 8.451 | 56.697
2012 | 42x4 | 4.2 | 41000 | 4 | 0 | 0.7 | 0 | 0.1503 | 0.1535 | 0.56 | 0.86 | 2.465 | 417.395 | 0.097 | 10.964 | 52.949
2013 | 44x4 | 4.4 | 40000 | 4 | 0 | 0.7 | 0 | 0.1602 | 0.1526 | 0.671 | 1.057 | 2.992 | 500.458 | 0.119 | 13.309 | 54.339
2014 | 45x35 | 4.5 | 38000 | 3.5 | 0 | 0.7 | 0 | 0.152 | 0.1351 | 0.58 | 0.961 | 2.868 | 432.175 | 0.109 | 12.759 | 55.5
2015 | 45x4 | 4.5 | 38000 | 4 | 0 | 0.7 | 0 | 0.1574 | 0.1468 | 0.648 | 1.075 | 2.97 | 483.357 | 0.121 | 13.209 | 53.61
2016 | 45x41E | 4.5 | 38000 | 4.1 | 0 | 0.7 | 0 | 0.1574 | 0.11 | 0.691 | 1.147 | 2.97 | 515.571 | 0.13 | 13.208 | 74.269
2017 | 46x3 | 4.6 | 37000 | 3 | 0 | 0.7 | 0 | 0.1353 | 0.1141 | 0.494 | 0.841 | 2.702 | 368.207 | 0.095 | 12.018 | 56.154
2018 | 475x4 | 4.75 | 36000 | 4 | 0 | 0.7 | 0 | 0.1486 | 0.132 | 0.649 | 1.136 | 3.125 | 483.724 | 0.128 | 13.899 | 53.184
2019 | 475x45E | 4.75 | 36000 | 4.5 | 0 | 0.7 | 0 | 0.141 | 0.0987 | 0.687 | 1.202 | 2.966 | 511.977 | 0.136 | 13.194 | 70.618
2020 | 475x475E | 4.75 | 36000 | 4.75 | 0 | 0.7 | 0 | 0.1393 | 0.1053 | 0.698 | 1.222 | 2.93 | 520.617 | 0.138 | 13.032 | 64.855
2021 | 475x55E | 4.75 | 36000 | 5.5 | 0 | 0.7 | 0 | 0.1405 | 0.1166 | 0.797 | 1.395 | 2.955 | 594.352 | 0.158 | 13.145 | 59.354
2022 | 47x42E | 4.7 | 36000 | 4.2 | 0 | 0.7 | 0 | 0.143 | 0.0968 | 0.67 | 1.173 | 3.009 | 499.608 | 0.133 | 13.382 | 72.862
2023 | 4x33E | 4 | 41000 | 3.3 | 0 | 0.7 | 0 | 0.1958 | 0.1518 | 0.613 | 0.942 | 2.685 | 457.039 | 0.106 | 11.941 | 73.496
2024 | 4x45E | 4 | 32000 | 4.5 | 0 | 0.7 | 0 | 0.2218 | 0.1978 | 0.398 | 0.784 | 1.853 | 296.916 | 0.089 | 8.242 | 65.061
2025 | 4x4E-3 | 4 | 40000 | 4 | 0 | 0.7 | 0 | 0.3114 | 0.2688 | 1.064 | 1.676 | 4.065 | 793.094 | 0.189 | 18.082 | 65.977
2026 | 51x45E | 5.1 | 32000 | 4.5 | 0 | 0.7 | 0 | 0.2055 | 0.1411 | 1.066 | 2.1 | 4.537 | 795.144 | 0.237 | 20.18 | 66.472
2027 | 51x50E-3 | 5.1 | 34000 | 5 | 0 | 0.7 | 0 | 0.2471 | 0.1925 | 1.6 | 2.967 | 6.157 | 1193.423 | 0.335 | 27.388 | 57.505
2028 | 51x50E | 5.1 | 34000 | 5 | 0 | 0.7 | 0 | 0.1723 | 0.1271 | 1.033 | 1.914 | 4.294 | 769.966 | 0.216 | 19.101 | 61.298
2029 | 525x475E | 5.25 | 33000 | 4.75 | 0 | 0.7 | 0 | 0.1421 | 0.094 | 0.846 | 1.616 | 3.746 | 631.013 | 0.183 | 16.663 | 67.561
2030 | 525x55E | 5.25 | 33000 | 5.5 | 0 | 0.7 | 0 | 0.1404 | 0.1065 | 0.91 | 1.739 | 3.7 | 678.826 | 0.196 | 16.459 | 58.495
2031 | 525x625E | 5.25 | 33000 | 6.25 | 0 | 0.7 | 0 | 0.1437 | 0.114 | 1.075 | 2.053 | 3.787 | 801.406 | 0.232 | 16.843 | 56.603
2032 | 525x8E | 5.25 | 33000 | 8 | 0 | 0.7 | 0 | 0.1579 | 0.1638 | 1.498 | 2.862 | 4.162 | 1117.298 | 0.323 | 18.512 | 43.089
2033 | 52x60E | 5.2 | 32000 | 6 | 0 | 0.7 | 0 | 0.1688 | 0.1373 | 1.041 | 2.049 | 4.027 | 775.901 | 0.232 | 17.911 | 55.133
2034 | 55x2 | 5.5 | 31000 | 2 | 0 | 0.7 | 0 | 0.0906 | 0.0693 | 0.377 | 0.766 | 2.54 | 280.785 | 0.086 | 11.296 | 51.32
2035 | 55x25 | 5.5 | 31000 | 2.5 | 0 | 0.7 | 0 | 0.1065 | 0.0787 | 0.471 | 0.958 | 2.985 | 351.498 | 0.108 | 13.277 | 53.446
2036 | 55x45E | 5.5 | 31000 | 4.5 | 0 | 0.7 | 0 | 0.1321 | 0.0892 | 0.726 | 1.475 | 3.701 | 541.147 | 0.167 | 16.463 | 61.385
2037 | 55x47E | 5.5 | 31000 | 4.7 | 0 | 0.7 | 0 | 0.1333 | 0.092 | 0.753 | 1.53 | 3.735 | 561.21 | 0.173 | 16.614 | 60.306
2038 | 55x65E | 5.5 | 31000 | 6.5 | 0 | 0.7 | 0 | 0.1438 | 0.1121 | 1.113 | 2.264 | 4.03 | 830.324 | 0.256 | 17.923 | 54.995
2039 | 55x70 | 5.5 | 31000 | 7 | 0 | 0.7 | 0 | 0.1386 | 0.1387 | 1.07 | 2.176 | 3.883 | 798.142 | 0.246 | 17.271 | 42.035
2040 | 57x3 | 5.7 | 30000 | 3 | 0 | 0.7 | 0 | 0.1076 | 0.0776 | 0.517 | 1.085 | 3.258 | 385.262 | 0.123 | 14.492 | 53.17
2041 | 5x3 | 5 | 35000 | 3 | 0 | 0.7 | 0 | 0.1312 | 0.103 | 0.576 | 1.038 | 3.2 | 429.634 | 0.117 | 14.235 | 55.547
2042 | 5x37E-3 | 5 | 35000 | 3.7 | 0 | 0.7 | 0 | 0.2307 | 0.1602 | 1.299 | 2.338 | 5.63 | 968.293 | 0.264 | 25.042 | 64.622
2043 | 5x3E | 5 | 35000 | 3 | 0 | 0.7 | 0 | 0.118 | 0.0741 | 0.5 | 0.901 | 2.878 | 373.082 | 0.102 | 12.802 | 70.739
2044 | 5x41SF | 5 | 35000 | 4.1 | 0 | 0.7 | 0 | 0.1524 | 0.0754 | 0.782 | 1.408 | 3.718 | 582.953 | 0.159 | 16.539 | 94.404
2045 | 5x43E | 5 | 35000 | 4.3 | 0 | 0.7 | 0 | 0.1998 | 0.1448 | 1.205 | 2.17 | 4.875 | 898.449 | 0.245 | 21.683 | 63.056
2046 | 5x45E | 5 | 35000 | 4.5 | 0 | 0.7 | 0 | 0.1988 | 0.1456 | 1.212 | 2.183 | 4.852 | 903.793 | 0.247 | 21.58 | 62.487
2047 | 5x46E | 5 | 30000 | 4.6 | 0 | 0.7 | 0 | 0.211 | 0.1571 | 0.827 | 1.737 | 3.782 | 616.432 | 0.196 | 16.82 | 61.968
2048 | 5x4E-3 | 5 | 35000 | 4 | 0 | 0.7 | 0 | 0.2811 | 0.2076 | 1.771 | 3.189 | 6.859 | 1320.451 | 0.36 | 30.51 | 61.027
2049 | 5x4E-4 | 5 | 35000 | 4 | 0 | 0.7 | 0 | 0.2992 | 0.2259 | 1.888 | 3.399 | 7.301 | 1407.619 | 0.384 | 32.475 | 59.228
2050 | 5x4R-RH | 5 | 23000 | 4 | 0 | 0.7 | 0 | 0.0915 | 0.0539 | 0.131 | 0.358 | 0.964 | 97.319 | 0.04 | 4.289 | 80.756
2051 | 5x5E | 5 | 35000 | 5 | 0 | 0.7 | 0 | 0.1364 | 0.1067 | 0.782 | 1.408 | 3.328 | 582.99 | 0.159 | 14.801 | 59.018
2052 | 5x5F | 5 | 35000 | 5 | 0 | 0.7 | 0 | 0.1018 | 0.0803 | 0.565 | 1.017 | 2.483 | 421.205 | 0.115 | 11.044 | 58.809
2053 | 5x75E | 5 | 35000 | 7.5 | 0 | 0.7 | 0 | 0.1604 | 0.1664 | 1.406 | 2.532 | 3.913 | 1048.521 | 0.286 | 17.405 | 45.152
2054 | 63x4 | 6.3 | 28000 | 4 | 0 | 0.7 | 0 | 0.1302 | 0.0885 | 0.882 | 1.986 | 4.961 | 658.072 | 0.224 | 22.067 | 52.009
2055 | 65x29 | 6.5 | 26000 | 2.9 | 0 | 0.7 | 0 | 0.0878 | 0.0584 | 0.477 | 1.158 | 3.377 | 356.067 | 0.131 | 15.019 | 50.596
2056 | 65x37 | 6.5 | 26000 | 3.7 | 0 | 0.7 | 0 | 0.1031 | 0.0693 | 0.609 | 1.476 | 3.964 | 453.978 | 0.167 | 17.63 | 50.711
2057 | 65x50 | 6.5 | 26000 | 5 | 0 | 0.7 | 0 | 0.1136 | 0.0831 | 0.768 | 1.862 | 4.367 | 572.816 | 0.21 | 19.425 | 47.944
2058 | 65x55 | 6.5 | 26000 | 5.5 | 0 | 0.7 | 0 | 0.1149 | 0.0869 | 0.818 | 1.982 | 4.42 | 609.672 | 0.224 | 19.658 | 46.781
2059 | 65x60 | 6.5 | 26000 | 6 | 0 | 0.7 | 0 | 0.1155 | 0.09 | 0.865 | 2.096 | 4.44 | 644.693 | 0.237 | 19.75 | 45.569
2060 | 65x65 | 6.5 | 26000 | 6.5 | 0 | 0.7 | 0 | 0.116 | 0.0938 | 0.923 | 2.238 | 4.462 | 688.292 | 0.253 | 19.849 | 44.143
2061 | 65x70 | 6.5 | 26000 | 7 | 0 | 0.7 | 0 | 0.1164 | 0.0978 | 0.99 | 2.399 | 4.478 | 737.968 | 0.271 | 19.917 | 42.56
2062 | 65x75 | 6.5 | 26000 | 7.5 | 0 | 0.7 | 0 | 0.1167 | 0.1021 | 1.062 | 2.574 | 4.489 | 791.778 | 0.291 | 19.967 | 40.936
2063 | 6x2 | 6 | 29000 | 2 | 0 | 0.7 | 0 | 0.0746 | 0.0553 | 0.36 | 0.783 | 2.591 | 268.649 | 0.088 | 11.526 | 48.438
2064 | 6x3 | 6 | 29000 | 3 | 0 | 0.7 | 0 | 0.0976 | 0.0686 | 0.522 | 1.134 | 3.391 | 389.178 | 0.128 | 15.081 | 51.673
2065 | 6x31SF | 6 | 29000 | 3.1 | 0 | 0.7 | 0 | 0.1331 | 0.0517 | 0.789 | 1.714 | 4.623 | 588.22 | 0.194 | 20.565 | 96.97
2066 | 6x3F | 6 | 29000 | 3 | 0 | 0.7 | 0 | 0.1048 | 0.0625 | 0.639 | 1.39 | 3.642 | 476.833 | 0.157 | 16.199 | 62.978
2067 | 6x3R-RH | 6 | 29000 | 3 | 0 | 0.7 | 0 | 0.0676 | 0.0306 | 0.356 | 0.774 | 2.347 | 265.493 | 0.087 | 10.441 | 84.549
2068 | 6x4 | 6 | 29000 | 4 | 0 | 0.7 | 0 | 0.126 | 0.0906 | 0.78 | 1.695 | 4.375 | 581.634 | 0.192 | 19.461 | 51.553
2069 | 6x41SF | 6 | 29000 | 4.1 | 0 | 0.7 | 0 | 0.1474 | 0.0655 | 0.974 | 2.118 | 5.12 | 726.622 | 0.239 | 22.773 | 86.846
2070 | 6x42E-3 | 6 | 29000 | 4.2 | 0 | 0.7 | 0 | 0.1956 | 0.1242 | 1.416 | 3.077 | 6.793 | 1055.872 | 0.348 | 30.216 | 58.86
2071 | 6x45E | 6 | 27000 | 4.5 | 0 | 0.7 | 0 | 0.1897 | 0.1175 | 1.15 | 2.685 | 5.712 | 857.819 | 0.303 | 25.407 | 61.253
2072 | 6x4E | 6 | 29000 | 4 | 0 | 0.7 | 0 | 0.1244 | 0.074 | 0.77 | 1.674 | 4.32 | 574.526 | 0.189 | 19.213 | 62.831
2073 | 6x5 | 6 | 29000 | 5 | 0 | 0.7 | 0 | 0.1332 | 0.1034 | 0.926 | 2.013 | 4.625 | 690.595 | 0.227 | 20.573 | 48.882
2074 | 6x55E | 6 | 29000 | 5.5 | 0 | 0.7 | 0 | 0.1346 | 0.0924 | 0.997 | 2.167 | 4.674 | 743.544 | 0.245 | 20.791 | 55.93
2075 | 6x6E | 6 | 29000 | 6 | 0 | 0.7 | 0 | 0.1358 | 0.0982 | 1.078 | 2.344 | 4.718 | 804.099 | 0.265 | 20.987 | 53.442
2076 | 74x75C | 7.4 | 23000 | 7.5 | 0 | 0.7 | 0 | 0.1542 | 0.1126 | 1.741 | 4.77 | 7.795 | 1297.955 | 0.539 | 34.672 | 42.569
2077 | 74x76C | 7.4 | 23000 | 7.6 | 0 | 0.7 | 0 | 0.1546 | 0.1138 | 1.765 | 4.837 | 7.815 | 1316.364 | 0.547 | 34.761 | 42.265
2078 | 74x77C | 7.4 | 23000 | 7.7 | 0 | 0.7 | 0 | 0.1549 | 0.1148 | 1.786 | 4.893 | 7.828 | 1331.492 | 0.553 | 34.82 | 42.005
2079 | 78x4 | 7.8 | 21000 | 4 | 0 | 0.7 | 0 | 0.0945 | 0.0542 | 0.778 | 2.336 | 5.441 | 580.372 | 0.264 | 24.203 | 48.066
2080 | 78x6 | 7.8 | 22000 | 6 | 0 | 0.7 | 0 | 0.1195 | 0.0775 | 1.233 | 3.532 | 6.822 | 919.306 | 0.399 | 30.346 | 45.036
2081 | 78x7 | 7.8 | 22000 | 7 | 0 | 0.7 | 0 | 0.1235 | 0.0863 | 1.424 | 4.079 | 7.051 | 1061.789 | 0.461 | 31.363 | 42.445
2082 | 7x10 | 7 | 25000 | 10 | 0 | 0.7 | 0 | 0.1346 | 0.1274 | 1.988 | 5.012 | 6.439 | 1482.348 | 0.566 | 28.641 | 35.292
2083 | 7x3 | 7 | 25000 | 3 | 0 | 0.7 | 0 | 0.0891 | 0.0561 | 0.619 | 1.56 | 4.259 | 461.547 | 0.176 | 18.945 | 49.214
2084 | 7x38WSF | 7 | 25000 | 3.8 | 0 | 0.7 | 0 | 0.1821 | 0.0832 | 1.758 | 4.432 | 8.71 | 1311.022 | 0.501 | 38.74 | 72.506
2085 | 7x4 | 7 | 25000 | 4 | 0 | 0.7 | 0 | 0.1187 | 0.0747 | 0.956 | 2.41 | 5.675 | 712.704 | 0.272 | 25.244 | 50.026
2086 | 7x41SF | 7 | 25000 | 4.1 | 0 | 0.7 | 0 | 0.1406 | 0.0575 | 1.208 | 3.047 | 6.722 | 901.136 | 0.344 | 29.901 | 79.94
2087 | 7x4E | 7 | 25000 | 4 | 0 | 0.7 | 0 | 0.1316 | 0.0683 | 1.108 | 2.792 | 6.296 | 825.898 | 0.315 | 28.002 | 61.834
2088 | 7x4F | 7 | 25000 | 4 | 0 | 0.7 | 0 | 0.0916 | 0.0489 | 0.723 | 1.823 | 4.382 | 539.29 | 0.206 | 19.492 | 59.459
2089 | 7x4SF | 7 | 25000 | 4 | 0 | 0.7 | 0 | 0.1454 | 0.0602 | 1.271 | 3.205 | 6.953 | 948.097 | 0.362 | 30.925 | 79.02
2090 | 7x5 | 7 | 25000 | 5 | 0 | 0.7 | 0 | 0.126 | 0.0839 | 1.095 | 2.76 | 6.026 | 816.489 | 0.312 | 26.806 | 48.261
2091 | 7x5E | 7 | 25000 | 5 | 0 | 0.7 | 0 | 0.1459 | 0.0824 | 1.356 | 3.418 | 6.976 | 1010.959 | 0.386 | 31.027 | 57.571
2092 | 7x5SF | 7 | 25000 | 5 | 0 | 0.7 | 0 | 0.1562 | 0.072 | 1.501 | 3.783 | 7.468 | 1119.013 | 0.427 | 33.216 | 71.853
2093 | 7x6 | 7 | 25000 | 6 | 0 | 0.7 | 0 | 0.1303 | 0.0928 | 1.242 | 3.132 | 6.233 | 926.245 | 0.354 | 27.725 | 45.959
2094 | 7x65D | 7 | 25000 | 6.5 | 0 | 0.7 | 0 | 0.4539 | 0.1924 | 4.046 | 10.199 | 21.707 | 3016.757 | 1.152 | 96.554 | 75.546
2095 | 7x6E | 7 | 25000 | 6 | 0 | 0.7 | 0 | 0.1527 | 0.0942 | 1.564 | 3.943 | 7.302 | 1166.198 | 0.445 | 32.48 | 53.497
2096 | 7x6F | 7 | 25000 | 6 | 0 | 0.7 | 0 | 0.105 | 0.0655 | 1 | 2.522 | 5.021 | 746.028 | 0.285 | 22.334 | 52.856
2097 | 7x6SF | 7 | 25000 | 6 | 0 | 0.7 | 0 | 0.1616 | 0.0822 | 1.707 | 4.303 | 7.729 | 1272.604 | 0.486 | 34.38 | 65.758
2098 | 7x6W | 7 | 25000 | 6 | 0 | 0.7 | 0 | 0.1554 | 0.1097 | 1.597 | 4.027 | 7.43 | 1191.162 | 0.455 | 33.049 | 45.943
2099 | 7x7 | 7 | 25000 | 7 | 0 | 0.7 | 0 | 0.1346 | 0.1023 | 1.422 | 3.585 | 6.439 | 1060.46 | 0.405 | 28.641 | 43.594
2100 | 7x7E | 7 | 25000 | 7 | 0 | 0.7 | 0 | 0.1555 | 0.1049 | 1.773 | 4.469 | 7.437 | 1321.871 | 0.505 | 33.082 | 49.419
2101 | 7x8 | 7 | 25000 | 8 | 0 | 0.7 | 0 | 0.1348 | 0.1108 | 1.607 | 4.051 | 6.446 | 1198.212 | 0.458 | 28.674 | 40.536
2102 | 7x9 | 7 | 25000 | 9 | 0 | 0.7 | 0 | 0.135 | 0.1197 | 1.806 | 4.554 | 6.458 | 1347.097 | 0.515 | 28.726 | 37.674
2103 | 8625x375 | 8.625 | 20000 | 3.75 | 0 | 0.7 | 0 | 0.0748 | 0.0417 | 0.708 | 2.23 | 5.275 | 527.59 | 0.252 | 23.462 | 45.471
2104 | 875x50 | 8.75 | 20000 | 5 | 0 | 0.7 | 0 | 0.1237 | 0.0681 | 1.556 | 4.903 | 9.241 | 1160.192 | 0.554 | 41.103 | 46.006
2105 | 875x70N | 8.75 | 20000 | 7 | 0 | 0.7 | 0 | 0.1085 | 0.0673 | 1.453 | 4.579 | 8.109 | 1083.603 | 0.517 | 36.068 | 42.542
2106 | 875x75N | 8.75 | 20000 | 7.5 | 0 | 0.7 | 0 | 0.1092 | 0.0698 | 1.529 | 4.82 | 8.162 | 1140.424 | 0.545 | 36.303 | 41.503
2107 | 875x75NN | 8.75 | 20000 | 7.5 | 0 | 0.7 | 0 | 0.097 | 0.0633 | 1.337 | 4.215 | 7.243 | 997.31 | 0.476 | 32.217 | 40.742
2108 | 875x75W | 8.75 | 20000 | 7.5 | 0 | 0.7 | 0 | 0.1 | 0.0638 | 1.351 | 4.259 | 7.474 | 1007.72 | 0.481 | 33.245 | 41.545
2109 | 875x775NN | 8.75 | 20000 | 7.75 | 0 | 0.7 | 0 | 0.0968 | 0.0637 | 1.352 | 4.262 | 7.231 | 1008.518 | 0.482 | 32.162 | 40.409
2110 | 875x80NN | 8.75 | 20000 | 8 | 0 | 0.7 | 0 | 0.097 | 0.0636 | 1.348 | 4.247 | 7.244 | 1005.016 | 0.48 | 32.221 | 40.631
2111 | 875x825NN | 8.75 | 20000 | 8.25 | 0 | 0.7 | 0 | 0.0971 | 0.0659 | 1.424 | 4.488 | 7.256 | 1061.887 | 0.507 | 32.274 | 39.346
2112 | 875x85N | 8.75 | 20000 | 8.5 | 0 | 0.7 | 0 | 0.1101 | 0.0748 | 1.695 | 5.343 | 8.225 | 1264.227 | 0.604 | 36.586 | 39.278
2113 | 875x875NN | 8.75 | 20000 | 8.75 | 0 | 0.7 | 0 | 0.0974 | 0.0669 | 1.461 | 4.604 | 7.276 | 1089.46 | 0.52 | 32.363 | 38.92
2114 | 875x875W | 8.75 | 20000 | 8.75 | 0 | 0.7 | 0 | 0.101 | 0.0693 | 1.538 | 4.847 | 7.544 | 1146.856 | 0.548 | 33.554 | 38.868
2115 | 875x90NN | 8.75 | 20000 | 9 | 0 | 0.7 | 0 | 0.0975 | 0.0681 | 1.501 | 4.731 | 7.284 | 1119.468 | 0.535 | 32.4 | 38.337
2116 | 875x90W | 8.75 | 20000 | 9 | 0 | 0.7 | 0 | 0.1013 | 0.0703 | 1.57 | 4.949 | 7.567 | 1171.072 | 0.559 | 33.658 | 38.498
2117 | 875x925NN | 8.75 | 20000 | 9.25 | 0 | 0.7 | 0 | 0.0976 | 0.0686 | 1.521 | 4.794 | 7.294 | 1134.433 | 0.542 | 32.442 | 38.117
2118 | 875x925W | 8.75 | 20000 | 9.25 | 0 | 0.7 | 0 | 0.1013 | 0.0714 | 1.611 | 5.077 | 7.566 | 1201.305 | 0.574 | 33.656 | 37.915
2119 | 88x85 | 8.8 | 19000 | 8.5 | 0 | 0.7 | 0 | 0.1031 | 0.0696 | 1.323 | 4.388 | 7.014 | 986.331 | 0.496 | 31.199 | 39.387
2120 | 88x875 | 8.8 | 19000 | 8.75 | 0 | 0.7 | 0 | 0.1042 | 0.0733 | 1.425 | 4.728 | 7.093 | 1062.847 | 0.534 | 31.548 | 37.988
2121 | 88x89 | 8.8 | 19000 | 8.9 | 0 | 0.7 | 0 | 0.1043 | 0.0721 | 1.386 | 4.597 | 7.098 | 1033.326 | 0.519 | 31.572 | 38.674
2122 | 88x90 | 8.8 | 19000 | 9 | 0 | 0.7 | 0 | 0.1035 | 0.0721 | 1.395 | 4.629 | 7.044 | 1040.59 | 0.523 | 31.333 | 38.253
2123 | 88x925 | 8.8 | 19000 | 9.25 | 0 | 0.7 | 0 | 0.1042 | 0.0748 | 1.474 | 4.889 | 7.09 | 1099.06 | 0.552 | 31.534 | 37.192
2124 | 88x95 | 8.8 | 20000 | 9.5 | 0 | 0.7 | 0 | 0.1046 | 0.0751 | 1.722 | 5.427 | 7.779 | 1284.066 | 0.613 | 34.603 | 37.242
2125 | 88x975 | 8.8 | 20000 | 9.75 | 0 | 0.7 | 0 | 0.1048 | 0.0754 | 1.718 | 5.414 | 7.76 | 1281.026 | 0.612 | 34.518 | 37.242
2126 | 8x10 | 8 | 21000 | 10 | 0 | 0.7 | 0 | 0.1344 | 0.1092 | 1.966 | 5.901 | 7.736 | 1466.144 | 0.667 | 34.409 | 36.115
2127 | 8x375 | 8 | 21000 | 3.75 | 0 | 0.7 | 0 | 0.0789 | 0.0467 | 0.618 | 1.853 | 4.541 | 460.483 | 0.209 | 20.2 | 46.432
2128 | 8x38SF | 8 | 21000 | 3.8 | 0 | 0.7 | 0 | 0.1448 | 0.058 | 1.416 | 4.251 | 8.336 | 1056.261 | 0.48 | 37.08 | 71.734
2129 | 8x4 | 8 | 21000 | 4 | 0 | 0.7 | 0 | 0.1047 | 0.0602 | 0.908 | 2.725 | 6.025 | 677.002 | 0.308 | 26.8 | 48.002
2130 | 8x41SF | 8 | 21000 | 4.1 | 0 | 0.7 | 0 | 0.1324 | 0.0508 | 1.241 | 3.726 | 7.623 | 925.714 | 0.421 | 33.906 | 74.502
2131 | 8x42SFR | 8 | 21000 | 4.2 | 0 | 0.7 | 0 | 0.0617 | 0.0266 | 0.517 | 1.552 | 3.552 | 385.617 | 0.175 | 15.801 | 66.845
2132 | 8x45MR | 8 | 21000 | 4.5 | 0 | 0.7 | 0 | 0.1295 | 0.0626 | 1.233 | 3.702 | 7.456 | 919.669 | 0.418 | 33.165 | 58.729
2133 | 8x47SF | 8 | 21000 | 4.7 | 0 | 0.7 | 0 | 0.166 | 0.0733 | 1.79 | 5.372 | 9.557 | 1334.782 | 0.607 | 42.509 | 65.745
2134 | 8x4E | 8 | 21000 | 4 | 0 | 0.7 | 0 | 0.1184 | 0.0572 | 1.07 | 3.211 | 6.818 | 797.885 | 0.363 | 30.326 | 58.103
2135 | 8x4F | 8 | 21000 | 4 | 0 | 0.7 | 0 | 0.0903 | 0.0439 | 0.773 | 2.322 | 5.2 | 576.789 | 0.262 | 23.128 | 57.314
2136 | 8x5 | 8 | 21000 | 5 | 0 | 0.7 | 0 | 0.1169 | 0.0698 | 1.092 | 3.277 | 6.729 | 814.101 | 0.37 | 29.933 | 46.948
2137 | 8x6 | 8 | 21000 | 6 | 0 | 0.7 | 0 | 0.1227 | 0.0772 | 1.227 | 3.682 | 7.063 | 914.888 | 0.416 | 31.418 | 45.293
2138 | 8x6E | 8 | 21000 | 6 | 0 | 0.7 | 0 | 0.1466 | 0.0817 | 1.588 | 4.767 | 8.442 | 1184.345 | 0.539 | 37.548 | 51.422
2139 | 8x6SF | 8 | 21000 | 6 | 0 | 0.7 | 0 | 0.1833 | 0.0907 | 2.21 | 6.633 | 10.552 | 1648.062 | 0.749 | 46.935 | 58.641
2140 | 8x7 | 8 | 21000 | 7 | 0 | 0.7 | 0 | 0.1258 | 0.0836 | 1.351 | 4.056 | 7.239 | 1007.692 | 0.458 | 32.2 | 43.473
2141 | 8x73 | 8 | 21000 | 7.3 | 0 | 0.7 | 0 | 0.1183 | 0.0828 | 1.341 | 4.024 | 6.81 | 999.703 | 0.455 | 30.293 | 41.637
2142 | 8x8 | 8 | 21000 | 8 | 0 | 0.7 | 0 | 0.1268 | 0.0894 | 1.485 | 4.456 | 7.301 | 1107.022 | 0.503 | 32.474 | 41.306
2143 | 8x8E | 8 | 21000 | 8 | 0 | 0.7 | 0 | 0.1545 | 0.1007 | 1.999 | 6.001 | 8.896 | 1490.963 | 0.678 | 39.569 | 44.847
2144 | 8x9 | 8 | 21000 | 9 | 0 | 0.7 | 0 | 0.1276 | 0.0961 | 1.65 | 4.951 | 7.344 | 1230.203 | 0.559 | 32.664 | 38.832
2145 | 925x60 | 9.25 | 18000 | 6 | 0 | 0.7 | 0 | 0.0915 | 0.052 | 1.022 | 3.578 | 6.916 | 762.057 | 0.404 | 30.762 | 43.177
2146 | 93x3 | 9.3 | 18000 | 3 | 0 | 0.7 | 0 | 0.0801 | 0.0428 | 0.82 | 2.87 | 6.19 | 611.185 | 0.324 | 27.531 | 44.146
2147 | 95x45 | 9.5 | 18000 | 4.5 | 0 | 0.7 | 0 | 0.0866 | 0.0444 | 1.001 | 3.505 | 7.283 | 746.424 | 0.396 | 32.397 | 45.285
2148 | 95x5MR | 9.5 | 18000 | 5 | 0 | 0.7 | 0 | 0.1276 | 0.0554 | 1.724 | 6.037 | 10.735 | 1285.558 | 0.682 | 47.749 | 54.865
2149 | 95x6 | 9.5 | 18000 | 6 | 0 | 0.7 | 0 | 0.1191 | 0.0642 | 1.647 | 5.767 | 10.02 | 1228.252 | 0.652 | 44.57 | 43.706
2150 | 95x75N | 9.5 | 18000 | 7.5 | 0 | 0.7 | 0 | 0.1086 | 0.0634 | 1.553 | 5.438 | 9.129 | 1157.994 | 0.614 | 40.606 | 41.547
2151 | 95x7N | 9.5 | 18000 | 7 | 0 | 0.7 | 0 | 0.1079 | 0.0619 | 1.508 | 5.282 | 9.074 | 1124.807 | 0.597 | 40.36 | 42.11
2152 | 9625x375N | 9.625 | 18000 | 3.75 | 0 | 0.7 | 0 | 0.0565 | 0.0299 | 0.61 | 2.136 | 5.006 | 454.943 | 0.241 | 22.265 | 43.248
2153 | 9x10 | 9 | 19000 | 10 | 0 | 0.7 | 0 | 0.1312 | 0.0941 | 2.288 | 7.588 | 9.905 | 1705.815 | 0.857 | 44.059 | 36.354
2154 | 9x3 | 9 | 19000 | 3 | 0 | 0.7 | 0 | 0.0859 | 0.0466 | 0.905 | 3.002 | 6.482 | 674.75 | 0.339 | 28.833 | 44.752
2155 | 9x37SF | 9 | 19000 | 3.7 | 0 | 0.7 | 0 | 0.1092 | 0.0373 | 1.215 | 4.029 | 8.24 | 905.761 | 0.455 | 36.652 | 74.217
2156 | 9x38SF | 9 | 19000 | 3.8 | 0 | 0.7 | 0 | 0.1334 | 0.0507 | 1.652 | 5.479 | 10.072 | 1231.659 | 0.619 | 44.802 | 67.02
2157 | 9x3N | 9 | 19000 | 3 | 0 | 0.7 | 0 | 0.0586 | 0.0328 | 0.542 | 1.798 | 4.421 | 404.16 | 0.203 | 19.665 | 42.983
2158 | 9x4 | 9 | 19000 | 4 | 0 | 0.7 | 0 | 0.0995 | 0.0526 | 1.101 | 3.654 | 7.514 | 821.363 | 0.413 | 33.423 | 46.268
2159 | 9x41SF | 9 | 19000 | 4.1 | 0 | 0.7 | 0 | 0.1161 | 0.0413 | 1.345 | 4.463 | 8.767 | 1003.271 | 0.504 | 38.995 | 71.621
2160 | 9x44SFR | 9 | 19000 | 4.4 | 0 | 0.7 | 0 | 0.0601 | 0.0243 | 0.642 | 2.13 | 4.537 | 478.751 | 0.241 | 20.182 | 62.674
2161 | 9x45E | 9 | 19000 | 4.5 | 0 | 0.7 | 0 | 0.1164 | 0.0537 | 1.373 | 4.555 | 8.785 | 1024.022 | 0.515 | 39.077 | 53.954
2162 | 9x45MR | 9 | 19000 | 4.5 | 0 | 0.7 | 0 | 0.1217 | 0.0543 | 1.464 | 4.856 | 9.187 | 1091.651 | 0.549 | 40.863 | 56.202
2163 | 9x45MRF-RH | 9 | 19000 | 4.5 | 0 | 0.7 | 0 | 0.1223 | 0.0546 | 1.472 | 4.883 | 9.233 | 1097.643 | 0.552 | 41.069 | 56.17
2164 | 9x45R-RH | 9 | 19000 | 4.5 | 0 | 0.7 | 0 | 0.067 | 0.0275 | 0.732 | 2.428 | 5.059 | 545.896 | 0.274 | 22.502 | 62.159
2165 | 9x46SF | 9 | 19000 | 4.6 | 0 | 0.7 | 0 | 0.1229 | 0.0456 | 1.485 | 4.926 | 9.275 | 1107.268 | 0.557 | 41.255 | 68.75
2166 | 9x47SF | 9 | 19000 | 4.7 | 0 | 0.7 | 0 | 0.1542 | 0.064 | 2.086 | 6.919 | 11.639 | 1555.382 | 0.782 | 51.768 | 62.287
2167 | 9x5 | 9 | 19000 | 5 | 0 | 0.7 | 0 | 0.1128 | 0.0611 | 1.35 | 4.479 | 8.513 | 1006.955 | 0.506 | 37.865 | 45.492
2168 | 9x5F | 9 | 19000 | 5 | 0 | 0.7 | 0 | 0.1012 | 0.0477 | 1.189 | 3.943 | 7.639 | 886.373 | 0.445 | 33.979 | 52.918
2169 | 9x6-3 | 9 | 19000 | 6 | 0 | 0.7 | 0 | 0.1224 | 0.0785 | 1.598 | 5.301 | 9.235 | 1191.655 | 0.599 | 41.078 | 39.194
2170 | 9x6-4 | 9 | 19000 | 6 | 0 | 0.7 | 0 | 0.1843 | 0.1217 | 2.773 | 9.199 | 13.913 | 2067.881 | 1.039 | 61.883 | 37.242
2171 | 9x6 | 9 | 19000 | 6 | 0 | 0.7 | 0 | 0.1227 | 0.0697 | 1.58 | 5.242 | 9.26 | 1178.434 | 0.592 | 41.19 | 44.033
2172 | 9x65 | 9 | 19000 | 6.5 | 0 | 0.7 | 0 | 0.1297 | 0.0753 | 1.726 | 5.727 | 9.789 | 1287.437 | 0.647 | 43.54 | 43.489
2173 | 9x6E | 9 | 19000 | 6 | 0 | 0.7 | 0 | 0.1371 | 0.0695 | 1.835 | 6.087 | 10.35 | 1368.379 | 0.688 | 46.038 | 49.767
2174 | 9x6N | 9 | 19000 | 6 | 0 | 0.7 | 0 | 0.0833 | 0.0495 | 0.955 | 3.169 | 6.29 | 712.313 | 0.358 | 27.977 | 42.585
2175 | 9x6SF | 9 | 19000 | 6 | 0 | 0.7 | 0 | 0.1765 | 0.0825 | 2.69 | 8.922 | 13.325 | 2005.676 | 1.008 | 59.269 | 55.518
2176 | 9x7 | 9 | 19000 | 7 | 0 | 0.7 | 0 | 0.1268 | 0.0754 | 1.729 | 5.735 | 9.571 | 1289.238 | 0.648 | 42.572 | 42.558
2177 | 9x75 | 9 | 19000 | 7.5 | 0 | 0.7 | 0 | 0.1334 | 0.0821 | 1.904 | 6.317 | 10.072 | 1420.041 | 0.714 | 44.798 | 41.668
2178 | 9x75E | 9 | 19000 | 7.5 | 0 | 0.7 | 0 | 0.1478 | 0.0833 | 2.222 | 7.372 | 11.158 | 1657.147 | 0.833 | 49.631 | 45.497
2179 | 9x75SF | 9 | 19000 | 7.5 | 0 | 0.7 | 0 | 0.188 | 0.0974 | 3.162 | 10.489 | 14.19 | 2357.905 | 1.185 | 63.115 | 50.125
2180 | 9x8 | 9 | 19000 | 8 | 0 | 0.7 | 0 | 0.1305 | 0.0832 | 1.939 | 6.432 | 9.851 | 1445.841 | 0.727 | 43.815 | 40.368
2181 | 9x85 | 9 | 19000 | 8.5 | 0 | 0.7 | 0 | 0.1351 | 0.0882 | 2.083 | 6.911 | 10.197 | 1553.556 | 0.781 | 45.358 | 39.686
2182 | 9x8E-3 | 9 | 19000 | 8 | 0 | 0.7 | 0 | 0.2135 | 0.1288 | 3.522 | 11.682 | 16.118 | 2625.999 | 1.32 | 71.692 | 42.16
2183 | 9x9 | 9 | 19000 | 9 | 0 | 0.7 | 0 | 0.1318 | 0.0891 | 2.12 | 7.032 | 9.948 | 1580.655 | 0.794 | 44.251 | 38.389
2184 | 9x9E | 9 | 19000 | 9 | 0 | 0.7 | 0 | 0.1508 | 0.0948 | 2.57 | 8.525 | 11.383 | 1916.424 | 0.963 | 50.633 | 41.333
2185 | 105x45 | 10.5 | 19000 | 4.5 | 0 | 0.8 | 0 | 0.0836 | 0.0388 | 1.873 | 6.215 | 11.696 | 1396.989 | 0.702 | 52.022 | 43.765
2186 | 105x6 | 10.5 | 19000 | 6 | 0 | 0.8 | 0 | 0.1215 | 0.0594 | 3.342 | 11.087 | 16.995 | 2492.279 | 1.253 | 75.596 | 42.192
2187 | 10x10 | 10 | 19000 | 10 | 0 | 0.8 | 0 | 0.1383 | 0.091 | 4.073 | 13.512 | 15.905 | 3037.443 | 1.527 | 70.746 | 35.528
2188 | 10x10E | 10 | 19000 | 10 | 0 | 0.8 | 0 | 0.1349 | 0.0816 | 3.92 | 13.004 | 15.514 | 2923.151 | 1.469 | 69.006 | 38.661
2189 | 10x12WE | 10 | 20000 | 12 | 0 | 0.8 | 0 | 0.1528 | 0.1084 | 6.615 | 20.845 | 19.48 | 4932.449 | 2.355 | 86.647 | 33.26
2190 | 10x3 | 10 | 20000 | 3 | 0 | 0.8 | 0 | 0.0765 | 0.0377 | 1.483 | 4.673 | 9.755 | 1105.85 | 0.528 | 43.391 | 42.718
2191 | 10x38MRF-RH | 10 | 20000 | 3.8 | 0 | 0.8 | 0 | 0.1218 | 0.0484 | 2.826 | 8.907 | 15.527 | 2107.682 | 1.006 | 69.066 | 55.036
2192 | 10x38SF | 10 | 20000 | 3.8 | 0 | 0.8 | 0 | 0.1278 | 0.0473 | 3.044 | 9.592 | 16.294 | 2269.688 | 1.084 | 72.475 | 62.47
2193 | 10x4 | 10 | 20000 | 4 | 0 | 0.8 | 0 | 0.0986 | 0.0472 | 2.151 | 6.779 | 12.568 | 1604.125 | 0.766 | 55.904 | 44.291
2194 | 10x45MR | 10 | 20000 | 4.5 | 0 | 0.8 | 0 | 0.1166 | 0.0475 | 2.68 | 8.444 | 14.869 | 1998.121 | 0.954 | 66.138 | 53.78
2195 | 10x45MRF-RH | 10 | 20000 | 4.5 | 0 | 0.8 | 0 | 0.1152 | 0.0466 | 2.623 | 8.265 | 14.681 | 1955.622 | 0.934 | 65.301 | 54.025
2196 | 10x46SF | 10 | 20000 | 4.6 | 0 | 0.8 | 0 | 0.1143 | 0.0405 | 2.608 | 8.219 | 14.575 | 1944.693 | 0.929 | 64.829 | 66.087
2197 | 10x47SF | 10 | 20000 | 4.7 | 0 | 0.8 | 0 | 0.1477 | 0.0593 | 3.817 | 12.03 | 18.831 | 2846.499 | 1.359 | 83.761 | 58.856
2198 | 10x5 | 10 | 20000 | 5 | 0 | 0.8 | 0 | 0.1139 | 0.0556 | 2.744 | 8.646 | 14.525 | 2045.891 | 0.977 | 64.606 | 43.883
2199 | 10x55MR | 10 | 20000 | 5.5 | 0 | 0.8 | 0 | 0.1316 | 0.0576 | 3.327 | 10.486 | 16.771 | 2481.187 | 1.185 | 74.597 | 50.632
2200 | 10x5E | 10 | 20000 | 5 | 0 | 0.8 | 0 | 0.1099 | 0.0469 | 2.512 | 7.916 | 14.011 | 1873.044 | 0.894 | 62.321 | 51.143
2201 | 10x6-4 | 10 | 20000 | 6 | 0 | 0.8 | 0 | 0.1756 | 0.1035 | 4.992 | 15.731 | 22.39 | 3722.332 | 1.777 | 99.591 | 36.337
2202 | 10x6 | 10 | 20000 | 6 | 0 | 0.8 | 0 | 0.1253 | 0.0641 | 3.319 | 10.46 | 15.973 | 2475 | 1.182 | 71.046 | 42.592
2203 | 10x6E | 10 | 20000 | 6 | 0 | 0.8 | 0 | 0.121 | 0.0549 | 3.041 | 9.582 | 15.424 | 2267.373 | 1.083 | 68.606 | 48.678
2204 | 10x6F | 10 | 20000 | 6 | 0 | 0.8 | 0 | 0.1102 | 0.0499 | 2.736 | 8.622 | 14.054 | 2040.203 | 0.974 | 62.512 | 48.78
2205 | 10x7-3 | 10 | 20000 | 7 | 0 | 0.8 | 0 | 0.1214 | 0.0701 | 3.21 | 10.117 | 15.481 | 2393.838 | 1.143 | 68.858 | 38.416
2206 | 10x7 | 10 | 20000 | 7 | 0 | 0.8 | 0 | 0.1317 | 0.0714 | 3.772 | 11.887 | 16.789 | 2812.672 | 1.343 | 74.677 | 41.015
2207 | 10x7E | 10 | 20000 | 7 | 0 | 0.8 | 0 | 0.1283 | 0.0625 | 3.515 | 11.078 | 16.36 | 2621.261 | 1.252 | 72.769 | 46.154
2208 | 10x7SF | 10 | 20000 | 7 | 0 | 0.8 | 0 | 0.1822 | 0.0888 | 5.718 | 18.02 | 23.225 | 4263.994 | 2.036 | 103.305 | 49.297
2209 | 10x8 | 10 | 20000 | 8 | 0 | 0.8 | 0 | 0.1351 | 0.0775 | 4.132 | 13.023 | 17.227 | 3081.443 | 1.471 | 76.625 | 39.492
2210 | 10x8E | 10 | 20000 | 8 | 0 | 0.8 | 0 | 0.1324 | 0.0693 | 3.938 | 12.411 | 16.874 | 2936.644 | 1.402 | 75.054 | 43.652
2211 | 10x9 | 10 | 19000 | 9 | 0 | 0.8 | 0 | 0.1371 | 0.0846 | 3.723 | 12.349 | 15.77 | 2776.031 | 1.395 | 70.145 | 37.5
2212 | 115x125N | 11.5 | 17000 | 12.5 | 0 | 0.8 | 0 | 0.1238 | 0.08 | 5.477 | 20.306 | 19.935 | 4084.204 | 2.294 | 88.671 | 31.657
2213 | 115x4 | 11.5 | 17000 | 4 | 0 | 0.8 | 0 | 0.0895 | 0.0397 | 2.252 | 8.351 | 14.423 | 1679.565 | 0.943 | 64.154 | 41.845
2214 | 115x6 | 11.5 | 17000 | 6 | 0 | 0.8 | 0 | 0.1126 | 0.0516 | 3.266 | 12.107 | 18.141 | 2435.106 | 1.368 | 80.69 | 41.152
2215 | 11x10 | 11 | 18000 | 10 | 0 | 0.8 | 0 | 0.1312 | 0.0775 | 4.941 | 17.301 | 19.837 | 3684.522 | 1.955 | 88.233 | 35.782
2216 | 11x10E | 11 | 18000 | 10 | 0 | 0.8 | 0 | 0.1275 | 0.0702 | 4.777 | 16.726 | 19.282 | 3561.934 | 1.89 | 85.766 | 38.384
2217 | 11x11 | 11 | 18000 | 11 | 0 | 0.8 | 0 | 0.1317 | 0.0822 | 5.317 | 18.617 | 19.911 | 3964.707 | 2.103 | 88.562 | 34.134
2218 | 11x12 | 11 | 18000 | 12 | 0 | 0.8 | 0 | 0.131 | 0.0853 | 5.575 | 19.522 | 19.809 | 4157.377 | 2.206 | 88.109 | 32.814
2219 | 11x12E | 11 | 18000 | 12 | 0 | 0.8 | 0 | 0.1436 | 0.0917 | 6.504 | 22.774 | 21.704 | 4849.942 | 2.573 | 96.539 | 33.46
2220 | 11x12W | 11 | 18000 | 12 | 0 | 0.8 | 0 | 0.1555 | 0.1024 | 6.876 | 24.077 | 23.502 | 5127.444 | 2.72 | 104.536 | 32.336
2221 | 11x13 | 11 | 18000 | 13 | 0 | 0.8 | 0 | 0.1309 | 0.0899 | 5.98 | 20.939 | 19.785 | 4459.249 | 2.366 | 88.002 | 31.18
2222 | 11x14 | 11 | 18000 | 14 | 0 | 0.8 | 0 | 0.1208 | 0.0886 | 5.936 | 20.784 | 18.261 | 4426.167 | 2.348 | 81.227 | 29.227
2223 | 11x3 | 11 | 18000 | 3 | 0 | 0.8 | 0 | 0.0732 | 0.0341 | 1.62 | 5.672 | 11.059 | 1207.889 | 0.641 | 49.193 | 41.175
2224 | 11x38SF | 11 | 18000 | 3.8 | 0 | 0.8 | 0 | 0.1184 | 0.0421 | 3.181 | 11.138 | 17.901 | 2371.922 | 1.258 | 79.626 | 58.489
2225 | 11x4 | 11 | 18000 | 4 | 0 | 0.8 | 0 | 0.0923 | 0.0417 | 2.278 | 7.977 | 13.954 | 1698.829 | 0.901 | 62.066 | 42.726
2226 | 11x45EP | 11 | 18000 | 4.5 | 0 | 0.8 | 0 | 0.0912 | 0.0359 | 2.18 | 7.634 | 13.788 | 1625.789 | 0.863 | 61.331 | 50.18
2227 | 11x45MR | 11 | 18000 | 4.5 | 0 | 0.8 | 0 | 0.1055 | 0.0406 | 2.673 | 9.361 | 15.953 | 1993.51 | 1.058 | 70.96 | 51.753
2228 | 11x46SF | 11 | 18000 | 4.6 | 0 | 0.8 | 0 | 0.1083 | 0.0367 | 2.777 | 9.725 | 16.365 | 2071.133 | 1.099 | 72.791 | 62.622
2229 | 11x47SF | 11 | 18000 | 4.7 | 0 | 0.8 | 0 | 0.1377 | 0.0528 | 3.99 | 13.972 | 20.814 | 2975.525 | 1.579 | 92.583 | 55.661
2230 | 11x5 | 11 | 18000 | 5 | 0 | 0.8 | 0 | 0.1047 | 0.0479 | 2.78 | 9.735 | 15.833 | 2073.154 | 1.1 | 70.425 | 42.575
2231 | 11x55E | 11 | 18000 | 5.5 | 0 | 0.8 | 0 | 0.1048 | 0.0431 | 2.744 | 9.608 | 15.842 | 2046.084 | 1.085 | 70.464 | 48.402
2232 | 11x55MR | 11 | 18000 | 5.5 | 0 | 0.8 | 0 | 0.1208 | 0.0494 | 3.357 | 11.755 | 18.263 | 2503.304 | 1.328 | 81.234 | 49.066
2233 | 11x55R-RH | 11 | 18000 | 5.5 | 0 | 0.8 | 0 | 0.0618 | 0.0232 | 1.599 | 5.598 | 9.349 | 1192.163 | 0.632 | 41.583 | 54.315
2234 | 11x6-4 | 11 | 18000 | 6 | 0 | 0.8 | 0 | 0.1688 | 0.0937 | 5.394 | 18.889 | 25.519 | 4022.519 | 2.134 | 113.511 | 35.132
2235 | 11x6 | 11 | 18000 | 6 | 0 | 0.8 | 0 | 0.1159 | 0.0549 | 3.34 | 11.696 | 17.528 | 2490.699 | 1.321 | 77.962 | 41.649
2236 | 11x7 | 11 | 18000 | 7 | 0 | 0.8 | 0 | 0.124 | 0.062 | 3.874 | 13.566 | 18.738 | 2888.937 | 1.533 | 83.348 | 40.227
2237 | 11x7E-3 | 11 | 18000 | 7 | 0 | 0.8 | 0 | 0.1561 | 0.0732 | 4.867 | 17.042 | 23.603 | 3629.338 | 1.925 | 104.988 | 42.51
2238 | 11x7E | 11 | 18000 | 7 | 0 | 0.8 | 0 | 0.1185 | 0.0533 | 3.519 | 12.321 | 17.915 | 2623.834 | 1.392 | 79.687 | 45.064
2239 | 11x7SF | 11 | 18000 | 7 | 0 | 0.8 | 0 | 0.176 | 0.0817 | 6.173 | 21.616 | 26.607 | 4603.301 | 2.442 | 118.348 | 47.1
2240 | 11x8 | 11 | 18000 | 8 | 0 | 0.8 | 0 | 0.1282 | 0.0681 | 4.283 | 14.996 | 19.388 | 3193.501 | 1.694 | 86.237 | 38.742
2241 | 11x85E | 11 | 18000 | 8.5 | 0 | 0.8 | 0 | 0.1248 | 0.0621 | 4.157 | 14.555 | 18.866 | 3099.582 | 1.644 | 83.917 | 41.733
2242 | 11x8E | 11 | 18000 | 8 | 0 | 0.8 | 0 | 0.1233 | 0.0591 | 3.94 | 13.795 | 18.641 | 2937.884 | 1.559 | 82.914 | 42.936
2243 | 11x8F | 11 | 18000 | 8 | 0 | 0.8 | 0 | 0.1197 | 0.0574 | 3.83 | 13.41 | 18.09 | 2855.904 | 1.515 | 80.463 | 42.931
2244 | 11x9-4 | 11 | 18000 | 9 | 0 | 0.8 | 0 | 0.2062 | 0.1302 | 8.228 | 28.812 | 31.172 | 6135.879 | 3.255 | 138.652 | 32.055
2245 | 11x9 | 11 | 18000 | 9 | 0 | 0.8 | 0 | 0.1303 | 0.073 | 4.613 | 16.152 | 19.702 | 3439.644 | 1.825 | 87.635 | 37.316
2246 | 1225x375 | 12.25 | 16000 | 3.75 | 0 | 0.8 | 0 | 0.0794 | 0.0344 | 2.142 | 8.439 | 14.584 | 1597.552 | 0.953 | 64.868 | 40.23
2247 | 125x10 | 12.5 | 16000 | 10 | 0 | 0.8 | 0 | 0.1294 | 0.0675 | 5.985 | 23.575 | 25.779 | 4462.775 | 2.664 | 114.664 | 35.07
2248 | 125x6 | 12.5 | 16000 | 6 | 0 | 0.8 | 0 | 0.1077 | 0.0464 | 3.838 | 15.12 | 21.456 | 2862.154 | 1.708 | 95.435 | 39.863
2249 | 12x10 | 12 | 16000 | 10 | 0 | 0.8 | 0 | 0.1295 | 0.0701 | 4.808 | 18.94 | 21.904 | 3585.323 | 2.14 | 97.431 | 35.411
2250 | 12x10E | 12 | 16000 | 10 | 0 | 0.8 | 0 | 0.12 | 0.0608 | 4.397 | 17.32 | 20.296 | 3278.667 | 1.957 | 90.278 | 38.014
2251 | 12x10W | 12 | 16000 | 10 | 0 | 0.8 | 0 | 0.1477 | 0.0808 | 5.749 | 22.647 | 24.98 | 4287.135 | 2.559 | 111.111 | 34.766
2252 | 12x11 | 12 | 16000 | 11 | 0 | 0.8 | 0 | 0.1306 | 0.0746 | 5.16 | 20.328 | 22.101 | 3848.114 | 2.297 | 98.303 | 33.975
2253 | 12x12 | 12 | 16000 | 12 | 0 | 0.8 | 0 | 0.1311 | 0.0787 | 5.522 | 21.754 | 22.181 | 4118.065 | 2.458 | 98.662 | 32.492
2254 | 12x12E | 12 | 16000 | 12 | 0 | 0.8 | 0 | 0.1214 | 0.0698 | 5.162 | 20.333 | 20.531 | 3849.048 | 2.297 | 91.321 | 34.019
2255 | 12x12N | 12 | 16000 | 12 | 0 | 0.8 | 0 | 0.1235 | 0.0744 | 5.155 | 20.307 | 20.888 | 3844.062 | 2.294 | 92.911 | 32.47
2256 | 12x13 | 12 | 16000 | 13 | 0 | 0.8 | 0 | 0.1311 | 0.0829 | 5.908 | 23.273 | 22.184 | 4405.568 | 2.629 | 98.676 | 31.014
2257 | 12x13N | 12 | 16000 | 13 | 0 | 0.8 | 0 | 0.1235 | 0.0779 | 5.475 | 21.567 | 20.9 | 4082.651 | 2.437 | 92.965 | 31.121
2258 | 12x38SF | 12 | 16000 | 3.8 | 0 | 0.8 | 0 | 0.1098 | 0.0377 | 3.092 | 12.179 | 18.575 | 2305.45 | 1.376 | 82.624 | 54.825
2259 | 12x4 | 12 | 16000 | 4 | 0 | 0.8 | 0 | 0.0744 | 0.0322 | 1.779 | 7.009 | 12.589 | 1326.82 | 0.792 | 55.998 | 41.121
2260 | 12x45MR | 12 | 16000 | 4.5 | 0 | 0.8 | 0 | 0.0978 | 0.0362 | 2.568 | 10.115 | 16.552 | 1914.688 | 1.143 | 73.622 | 49.488
2261 | 12x45MRF-RH | 12 | 16000 | 4.5 | 0 | 0.8 | 0 | 0.0959 | 0.0354 | 2.5 | 9.849 | 16.219 | 1864.447 | 1.113 | 72.141 | 49.474
2262 | 12x47SF | 12 | 16000 | 4.7 | 0 | 0.8 | 0 | 0.1294 | 0.0479 | 3.932 | 15.488 | 21.894 | 2931.949 | 1.75 | 97.385 | 52.457
2263 | 12x5 | 12 | 16000 | 5 | 0 | 0.8 | 0 | 0.0867 | 0.0376 | 2.235 | 8.805 | 14.671 | 1666.712 | 0.995 | 65.256 | 41.381
2264 | 12x55MR | 12 | 16000 | 5.5 | 0 | 0.8 | 0 | 0.1136 | 0.0443 | 3.249 | 12.799 | 19.21 | 2422.815 | 1.446 | 85.448 | 47.294
2265 | 12x58SF | 12 | 16000 | 5.8 | 0 | 0.8 | 0 | 0.114 | 0.0401 | 3.291 | 12.964 | 19.289 | 2453.999 | 1.465 | 85.797 | 55.558
2266 | 12x6 | 12 | 16000 | 6 | 0 | 0.8 | 0 | 0.1096 | 0.0492 | 3.213 | 12.655 | 18.541 | 2395.645 | 1.43 | 82.469 | 40.334
2267 | 12x6E | 12 | 16000 | 6 | 0 | 0.8 | 0 | 0.0998 | 0.0398 | 2.748 | 10.824 | 16.875 | 2048.92 | 1.223 | 75.061 | 46.028
2268 | 12x6SF | 12 | 16000 | 6 | 0 | 0.8 | 0 | 0.154 | 0.0636 | 5.214 | 20.538 | 26.058 | 3887.881 | 2.32 | 115.904 | 48.11
2269 | 12x7 | 12 | 16000 | 7 | 0 | 0.8 | 0 | 0.1181 | 0.0551 | 3.702 | 14.582 | 19.984 | 2760.422 | 1.648 | 88.89 | 39.27
2270 | 12x7E-3 | 12 | 16000 | 7 | 0 | 0.8 | 0 | 0.1543 | 0.0706 | 5.102 | 20.096 | 26.105 | 3804.226 | 2.27 | 116.117 | 40.203
2271 | 12x8 | 12 | 16000 | 8 | 0 | 0.8 | 0 | 0.1246 | 0.0614 | 4.183 | 16.478 | 21.083 | 3119.179 | 1.862 | 93.776 | 37.856
2272 | 12x85F | 12 | 16000 | 8.5 | 0 | 0.8 | 0 | 0.119 | 0.055 | 3.962 | 15.606 | 20.124 | 2954.104 | 1.763 | 89.512 | 40.889
2273 | 12x8E | 12 | 16000 | 8 | 0 | 0.8 | 0 | 0.1142 | 0.0511 | 3.639 | 14.335 | 19.322 | 2713.674 | 1.62 | 85.943 | 41.984
2274 | 12x8SF | 12 | 16000 | 8 | 0 | 0.8 | 0 | 0.1785 | 0.0841 | 6.897 | 27.169 | 30.201 | 5143.124 | 3.07 | 134.332 | 42.341
2275 | 12x9 | 12 | 16000 | 9 | 0 | 0.8 | 0 | 0.1278 | 0.0661 | 4.527 | 17.833 | 21.628 | 3375.735 | 2.015 | 96.2 | 36.651
2276 | 12x9W | 12 | 16000 | 9 | 0 | 0.8 | 0 | 0.1465 | 0.0764 | 5.434 | 21.408 | 24.79 | 4052.44 | 2.419 | 110.265 | 36.038
2277 | 134x135-3 | 13.4 | 14000 | 13.5 | 0 | 0.8 | 0 | 0.1731 | 0.1073 | 8.665 | 39.01 | 34.494 | 6461.508 | 4.407 | 153.431 | 28.302
2278 | 135x10 | 13.5 | 14000 | 10 | 0 | 0.8 | 0 | 0.1148 | 0.0555 | 4.569 | 20.571 | 23.807 | 3407.286 | 2.324 | 105.895 | 34.889
2279 | 135x135 | 13.5 | 14000 | 13.5 | 0 | 0.8 | 0 | 0.1231 | 0.0703 | 6.06 | 27.283 | 25.537 | 4519.03 | 3.082 | 113.588 | 30.419
2280 | 135x14 | 13.5 | 14000 | 14 | 0 | 0.8 | 0 | 0.1201 | 0.0703 | 6.085 | 27.397 | 24.927 | 4537.896 | 3.095 | 110.875 | 29.79
2281 | 135x9 | 13.5 | 14000 | 9 | 0 | 0.8 | 0 | 0.1018 | 0.0471 | 3.769 | 16.968 | 21.125 | 2810.488 | 1.917 | 93.966 | 36.124
2282 | 138x10-4 | 13.8 | 14000 | 10 | 0 | 0.8 | 0 | 0.194 | 0.1061 | 9.996 | 45.004 | 43.328 | 7454.297 | 5.085 | 192.725 | 29.664
2283 | 13x10 | 13 | 15000 | 10 | 0 | 0.8 | 0 | 0.1296 | 0.0656 | 5.621 | 23.619 | 26.13 | 4191.541 | 2.668 | 116.226 | 34.728
2284 | 13x10E | 13 | 15000 | 10 | 0 | 0.8 | 0 | 0.1145 | 0.054 | 4.782 | 20.094 | 23.088 | 3565.997 | 2.27 | 102.697 | 37.586
2285 | 13x10F | 13 | 15000 | 10 | 0 | 0.8 | 0 | 0.1227 | 0.0579 | 5.317 | 22.341 | 25.121 | 3964.724 | 2.524 | 111.737 | 37.277
2286 | 13x11 | 13 | 15000 | 11 | 0 | 0.8 | 0 | 0.1302 | 0.0694 | 6.127 | 25.744 | 26.665 | 4568.739 | 2.909 | 118.608 | 33.334
2287 | 13x13-4 | 13 | 15000 | 13 | 0 | 0.8 | 0 | 0.2167 | 0.1414 | 12.443 | 52.282 | 44.384 | 9278.404 | 5.907 | 197.422 | 27.424
2288 | 13x135N | 13 | 15000 | 13.5 | 0 | 0.8 | 0 | 0.1072 | 0.0634 | 5.522 | 23.201 | 21.951 | 4117.501 | 2.621 | 97.639 | 30.659
2289 | 13x13N | 13 | 15000 | 13 | 0 | 0.8 | 0 | 0.1069 | 0.0613 | 5.274 | 22.161 | 21.882 | 3932.895 | 2.504 | 97.333 | 31.56
2290 | 13x14 | 13 | 15000 | 14 | 0 | 0.8 | 0 | 0.1362 | 0.0843 | 7.582 | 31.858 | 27.455 | 5653.752 | 3.599 | 122.118 | 29.317
2291 | 13x4 | 13 | 15000 | 4 | 0 | 0.8 | 0 | 0.0716 | 0.0297 | 1.978 | 8.313 | 14.22 | 1475.217 | 0.939 | 63.249 | 39.792
2292 | 13x45EP | 13 | 15000 | 4.5 | 0 | 0.8 | 0 | 0.0753 | 0.0272 | 2.123 | 8.923 | 15.177 | 1583.464 | 1.008 | 67.508 | 46.533
2293 | 13x45MR | 13 | 15000 | 4.5 | 0 | 0.8 | 0 | 0.0877 | 0.0309 | 2.627 | 11.038 | 17.692 | 1958.961 | 1.247 | 78.696 | 48.056
2294 | 13x47SF | 13 | 15000 | 4.7 | 0 | 0.8 | 0 | 0.1231 | 0.0444 | 4.395 | 18.467 | 24.813 | 3277.334 | 2.086 | 110.368 | 49.604
2295 | 13x4E | 13 | 15000 | 4 | 0 | 0.8 | 0 | 0.0682 | 0.0246 | 1.851 | 7.778 | 13.749 | 1380.291 | 0.879 | 61.154 | 46.504
2296 | 13x4W | 13 | 15000 | 4 | 0 | 0.8 | 0 | 0.0834 | 0.0351 | 2.548 | 10.707 | 17.086 | 1900.139 | 1.21 | 76 | 39.017
2297 | 13x55E | 13 | 15000 | 5.5 | 0 | 0.8 | 0 | 0.091 | 0.0339 | 2.821 | 11.854 | 18.353 | 2103.7 | 1.339 | 81.636 | 45.287
2298 | 13x55MR | 13 | 15000 | 5.5 | 0 | 0.8 | 0 | 0.1022 | 0.0375 | 3.326 | 13.976 | 20.602 | 2480.267 | 1.579 | 91.636 | 46.275
2299 | 13x6 | 13 | 15000 | 6 | 0 | 0.8 | 0 | 0.0932 | 0.0391 | 3.034 | 12.751 | 18.854 | 2262.825 | 1.441 | 83.861 | 39.713
2300 | 13x65E | 13 | 15000 | 6.5 | 0 | 0.8 | 0 | 0.0973 | 0.0376 | 3.202 | 13.455 | 19.624 | 2387.843 | 1.52 | 87.287 | 43.969
2301 | 13x7 | 13 | 15000 | 7 | 0 | 0.8 | 0 | 0.1 | 0.0434 | 3.525 | 14.811 | 20.477 | 2628.401 | 1.673 | 91.08 | 38.807
2302 | 13x7F | 13 | 15000 | 7 | 0 | 0.8 | 0 | 0.1073 | 0.0429 | 3.825 | 16.073 | 21.98 | 2852.448 | 1.816 | 97.768 | 42.488
2303 | 13x8 | 13 | 15000 | 8 | 0 | 0.8 | 0 | 0.1059 | 0.0484 | 3.901 | 16.391 | 21.356 | 2908.815 | 1.852 | 94.99 | 37.741
2304 | 13x8E | 13 | 15000 | 8 | 0 | 0.8 | 0 | 0.1077 | 0.0452 | 3.938 | 16.547 | 21.725 | 2936.606 | 1.87 | 96.631 | 41.22
2305 | 13x9 | 13 | 15000 | 9 | 0 | 0.8 | 0 | 0.1267 | 0.0609 | 5.213 | 21.906 | 25.546 | 3887.609 | 2.475 | 113.628 | 35.965
2306 | 145x11-4 | 14.5 | 13000 | 11 | 0 | 0.8 | 0 | 0.1977 | 0.1087 | 10.503 | 50.923 | 46.4 | 7832.259 | 5.753 | 206.385 | 28.376
2307 | 145x12-4 | 14.5 | 13000 | 12 | 0 | 0.8 | 0 | 0.2021 | 0.1152 | 11.101 | 53.819 | 47.434 | 8277.709 | 6.08 | 210.986 | 27.748
2308 | 14x10 | 14 | 14000 | 10 | 0 | 0.8 | 0 | 0.1218 | 0.0577 | 6.046 | 27.217 | 29.232 | 4508.183 | 3.075 | 130.026 | 34.105
2309 | 14x10E | 14 | 14000 | 10 | 0 | 0.8 | 0 | 0.1071 | 0.0469 | 5.062 | 22.79 | 25.706 | 3774.806 | 2.575 | 114.339 | 37.102
2310 | 14x10F | 14 | 14000 | 10 | 0 | 0.8 | 0 | 0.1241 | 0.0558 | 5.778 | 26.013 | 28.532 | 4308.75 | 2.939 | 126.909 | 36.463
2311 | 14x11 | 14 | 14000 | 11 | 0 | 0.8 | 0 | 0.1238 | 0.0616 | 6.475 | 29.151 | 29.715 | 4828.507 | 3.293 | 132.173 | 32.949
2312 | 14x12 | 14 | 14000 | 12 | 0 | 0.8 | 0 | 0.1248 | 0.0648 | 6.839 | 30.788 | 29.956 | 5099.618 | 3.478 | 133.242 | 31.891
2313 | 14x12E | 14 | 14000 | 12 | 0 | 0.8 | 0 | 0.1101 | 0.0541 | 5.919 | 26.646 | 26.414 | 4413.596 | 3.01 | 117.491 | 33.8
2314 | 14x12N | 14 | 14000 | 12 | 0 | 0.8 | 0 | 0.1171 | 0.0608 | 6.363 | 28.644 | 28.09 | 4744.557 | 3.236 | 124.945 | 31.874
2315 | 14x13 | 14 | 14000 | 13 | 0 | 0.8 | 0 | 0.1275 | 0.0693 | 7.408 | 33.35 | 30.589 | 5524.001 | 3.768 | 136.06 | 30.642
2316 | 14x135 | 14 | 14000 | 13.5 | 0 | 0.8 | 0 | 0.1277 | 0.071 | 7.62 | 34.303 | 30.654 | 5681.89 | 3.876 | 136.348 | 30.07
2317 | 14x13N | 14 | 14000 | 13 | 0 | 0.8 | 0 | 0.1177 | 0.0642 | 6.769 | 30.472 | 28.246 | 5047.322 | 3.443 | 125.638 | 30.646
2318 | 14x14 | 14 | 14000 | 14 | 0 | 0.8 | 0 | 0.128 | 0.0729 | 7.861 | 35.391 | 30.717 | 5862.11 | 3.999 | 136.63 | 29.461
2319 | 14x14E | 14 | 14000 | 14 | 0 | 0.8 | 0 | 0.1108 | 0.0611 | 6.802 | 30.621 | 26.589 | 5071.952 | 3.46 | 118.269 | 30.502
2320 | 14x14N | 14 | 14000 | 14 | 0 | 0.8 | 0 | 0.1181 | 0.0674 | 7.194 | 32.385 | 28.349 | 5364.202 | 3.659 | 126.096 | 29.428
2321 | 14x47SF | 14 | 14000 | 4.7 | 0 | 0.8 | 0 | 0.1154 | 0.0403 | 4.781 | 21.524 | 27.684 | 3565.15 | 2.432 | 123.139 | 47.205
2322 | 14x4W | 14 | 14000 | 4 | 0 | 0.8 | 0 | 0.079 | 0.032 | 2.765 | 12.449 | 18.954 | 2062.025 | 1.406 | 84.306 | 37.55
2323 | 14x55MR | 14 | 14000 | 5.5 | 0 | 0.8 | 0 | 0.0968 | 0.034 | 3.652 | 16.441 | 23.237 | 2723.234 | 1.857 | 103.357 | 44.561
2324 | 14x5N | 14 | 14000 | 5 | 0 | 0.8 | 0 | 0.0671 | 0.0262 | 2.211 | 9.953 | 16.093 | 1648.535 | 1.124 | 71.58 | 38.955
2325 | 14x6 | 14 | 14000 | 6 | 0 | 0.8 | 0 | 0.0967 | 0.0388 | 3.741 | 16.842 | 23.211 | 2789.634 | 1.903 | 103.245 | 38.3
2326 | 14x6E | 14 | 14000 | 6 | 0 | 0.8 | 0 | 0.0844 | 0.0302 | 3.055 | 13.753 | 20.264 | 2278.017 | 1.554 | 90.133 | 43.555
2327 | 14x7 | 14 | 14000 | 7 | 0 | 0.8 | 0 | 0.1065 | 0.044 | 4.415 | 19.877 | 25.549 | 3292.344 | 2.246 | 113.643 | 37.458
2328 | 14x7E | 14 | 14000 | 7 | 0 | 0.8 | 0 | 0.093 | 0.0347 | 3.614 | 16.269 | 22.326 | 2694.77 | 1.838 | 99.308 | 42.042
2329 | 14x8 | 14 | 14000 | 8 | 0 | 0.8 | 0 | 0.115 | 0.0497 | 5.17 | 23.275 | 27.606 | 3855.205 | 2.63 | 122.794 | 36.214
2330 | 14x85E | 14 | 14000 | 8.5 | 0 | 0.8 | 0 | 0.1003 | 0.0404 | 4.302 | 19.367 | 24.065 | 3207.83 | 2.188 | 107.043 | 39.625
2331 | 155x12-4 | 15.5 | 12000 | 12 | 0 | 0.8 | 0 | 0.1918 | 0.1036 | 11.269 | 59.19 | 50.813 | 8403.496 | 6.687 | 226.015 | 27.079
2332 | 1575x13-3 | 15.75 | 12000 | 13 | 0 | 0.8 | 0 | 0.1792 | 0.0947 | 11.521 | 60.511 | 50.598 | 8591.032 | 6.837 | 225.061 | 27.473
2333 | 15x10 | 15 | 13000 | 10 | 0 | 0.8 | 0 | 0.1181 | 0.0521 | 6.22 | 30.155 | 32.188 | 4638.031 | 3.407 | 143.172 | 33.818
2334 | 15x10E | 15 | 13000 | 10 | 0 | 0.8 | 0 | 0.105 | 0.0434 | 5.325 | 25.82 | 28.63 | 3971.187 | 2.917 | 127.346 | 36.403
2335 | 15x11-4 | 15 | 13000 | 11 | 0 | 0.8 | 0 | 0.1953 | 0.1045 | 12.131 | 58.817 | 51.869 | 9046.388 | 6.645 | 230.712 | 28.094
2336 | 15x11 | 15 | 13000 | 11 | 0 | 0.8 | 0 | 0.1205 | 0.0557 | 6.673 | 32.352 | 32.857 | 4975.936 | 3.655 | 146.147 | 32.758
2337 | 15x12 | 15 | 13000 | 12 | 0 | 0.8 | 0 | 0.1222 | 0.0591 | 7.109 | 34.466 | 33.315 | 5300.982 | 3.894 | 148.185 | 31.69
2338 | 15x135-3 | 15 | 13000 | 13.5 | 0 | 0.8 | 0 | 0.1593 | 0.0879 | 10.497 | 50.894 | 43.421 | 7827.708 | 5.75 | 193.135 | 28.109
2339 | 15x13W-3 | 15 | 13000 | 13 | 0 | 0.8 | 0 | 0.1773 | 0.0967 | 11.808 | 57.251 | 48.332 | 8805.548 | 6.468 | 214.982 | 28.149
2340 | 15x4E | 15 | 13000 | 4 | 0 | 0.8 | 0 | 0.0579 | 0.0197 | 1.988 | 9.636 | 15.799 | 1482.09 | 1.089 | 70.275 | 42.516
2341 | 15x4W | 15 | 13000 | 4 | 0 | 0.8 | 0 | 0.0749 | 0.0295 | 2.889 | 14.007 | 20.415 | 2154.421 | 1.583 | 90.808 | 36.181
2342 | 15x55MR | 15 | 13000 | 5.5 | 0 | 0.8 | 0 | 0.0935 | 0.0315 | 3.882 | 18.823 | 25.484 | 2895.137 | 2.127 | 113.353 | 43.344
2343 | 15x6 | 15 | 13000 | 6 | 0 | 0.8 | 0 | 0.0912 | 0.035 | 3.874 | 18.784 | 24.878 | 2889.057 | 2.122 | 110.656 | 37.259
2344 | 15x6E | 15 | 13000 | 6 | 0 | 0.8 | 0 | 0.0799 | 0.0275 | 3.146 | 15.252 | 21.78 | 2345.795 | 1.723 | 96.879 | 42.144
2345 | 15x7 | 15 | 13000 | 7 | 0 | 0.8 | 0 | 0.101 | 0.0398 | 4.576 | 22.184 | 27.536 | 3412.044 | 2.506 | 122.481 | 36.61
2346 | 15x7E | 15 | 13000 | 7 | 0 | 0.8 | 0 | 0.0887 | 0.0317 | 3.737 | 18.119 | 24.191 | 2786.784 | 2.047 | 107.601 | 40.863
2347 | 15x8 | 15 | 13000 | 8 | 0 | 0.8 | 0 | 0.109 | 0.0446 | 5.268 | 25.541 | 29.714 | 3928.357 | 2.886 | 132.167 | 35.63
2348 | 15x8E | 15 | 13000 | 8 | 0 | 0.8 | 0 | 0.0958 | 0.0358 | 4.304 | 20.867 | 26.122 | 3209.439 | 2.358 | 116.192 | 39.397
2349 | 16x10 | 16 | 12000 | 10 | 0 | 0.8 | 0 | 0.1158 | 0.0489 | 6.367 | 33.444 | 34.84 | 4748.243 | 3.779 | 154.97 | 33.013
2350 | 16x10E | 16 | 12000 | 10 | 0 | 0.8 | 0 | 0.1024 | 0.0403 | 5.355 | 28.125 | 30.785 | 3992.995 | 3.178 | 136.934 | 35.67
2351 | 16x12 | 16 | 12000 | 12 | 0 | 0.8 | 0 | 0.1215 | 0.0561 | 7.361 | 38.66 | 36.542 | 5488.742 | 4.368 | 162.538 | 30.98
2352 | 16x12E | 16 | 12000 | 12 | 0 | 0.8 | 0 | 0.1072 | 0.0466 | 6.251 | 32.835 | 32.254 | 4661.724 | 3.71 | 143.467 | 33.02
2353 | 16x13 | 16 | 12000 | 13 | 0 | 0.8 | 0 | 0.1228 | 0.059 | 7.762 | 40.767 | 36.923 | 5787.858 | 4.606 | 164.234 | 30.078
2354 | 16x14 | 16 | 12000 | 14 | 0 | 0.8 | 0 | 0.1237 | 0.062 | 8.216 | 43.154 | 37.217 | 6126.797 | 4.876 | 165.539 | 29.123
2355 | 16x16 | 16 | 12000 | 16 | 0 | 0.8 | 0 | 0.1241 | 0.0668 | 8.954 | 47.027 | 37.327 | 6676.641 | 5.313 | 166.03 | 27.364
2356 | 16x4E | 16 | 12000 | 4 | 0 | 0.8 | 0 | 0.0546 | 0.0183 | 1.989 | 10.446 | 16.429 | 1483.128 | 1.18 | 73.077 | 40.653
2357 | 16x4W | 16 | 12000 | 4 | 0 | 0.8 | 0 | 0.0725 | 0.0277 | 3.006 | 15.786 | 21.816 | 2241.252 | 1.784 | 97.039 | 35.007
2358 | 16x55MR | 16 | 12000 | 5.5 | 0 | 0.8 | 0 | 0.087 | 0.0288 | 3.775 | 19.827 | 26.152 | 2814.9 | 2.24 | 116.324 | 41.48
2359 | 16x6 | 16 | 12000 | 6 | 0 | 0.8 | 0 | 0.0852 | 0.0316 | 3.721 | 19.543 | 25.612 | 2774.632 | 2.208 | 113.924 | 36.248
2360 | 16x6E | 16 | 12000 | 6 | 0 | 0.8 | 0 | 0.0756 | 0.0253 | 3.126 | 16.419 | 22.731 | 2331.113 | 1.855 | 101.107 | 40.741
2361 | 16x7 | 16 | 12000 | 7 | 0 | 0.8 | 0 | 0.0946 | 0.0358 | 4.373 | 22.968 | 28.457 | 3260.885 | 2.595 | 126.576 | 35.753
2362 | 16x8 | 16 | 12000 | 8 | 0 | 0.8 | 0 | 0.1044 | 0.0408 | 5.177 | 27.194 | 31.409 | 3860.83 | 3.072 | 139.708 | 34.852
2363 | 16x8E | 16 | 12000 | 8 | 0 | 0.8 | 0 | 0.092 | 0.033 | 4.298 | 22.575 | 27.66 | 3205.032 | 2.55 | 123.031 | 38.388
2364 | 17x10 | 17 | 11000 | 10 | 0 | 0.8 | 0 | 0.1136 | 0.0461 | 6.149 | 35.235 | 36.151 | 4585.595 | 3.981 | 160.801 | 32.332
2365 | 17x10E | 17 | 11000 | 10 | 0 | 0.8 | 0 | 0.0994 | 0.0376 | 5.11 | 29.279 | 31.629 | 3810.487 | 3.308 | 140.685 | 34.943
2366 | 17x10N | 17 | 11000 | 10 | 0 | 0.8 | 0 | 0.0985 | 0.0395 | 5.185 | 29.708 | 31.709 | 3866.286 | 3.356 | 141.041 | 32.722
2367 | 17x10WE | 17 | 11000 | 10 | 0 | 0.8 | 0 | 0.1154 | 0.0448 | 6.244 | 35.776 | 36.731 | 4656.046 | 4.042 | 163.378 | 33.973
2368 | 17x12 | 17 | 11000 | 12 | 0 | 0.8 | 0 | 0.1209 | 0.0532 | 7.133 | 40.874 | 38.471 | 5319.421 | 4.618 | 171.12 | 30.496
2369 | 17x12E | 17 | 11000 | 12 | 0 | 0.8 | 0 | 0.1052 | 0.0436 | 5.969 | 34.201 | 33.498 | 4451.083 | 3.864 | 149.001 | 32.515
2370 | 17x12W | 17 | 11000 | 12 | 0 | 0.8 | 0 | 0.1282 | 0.0568 | 7.718 | 44.222 | 40.807 | 5755.158 | 4.996 | 181.507 | 30.203
2371 | 17x13 | 17 | 11000 | 13 | 0 | 0.8 | 0 | 0.1228 | 0.0563 | 7.564 | 43.342 | 39.082 | 5640.596 | 4.897 | 173.836 | 29.582
2372 | 17x4W | 17 | 11000 | 4 | 0 | 0.8 | 0 | 0.0691 | 0.026 | 2.881 | 16.51 | 21.992 | 2148.693 | 1.865 | 97.819 | 33.899
2373 | 17x6 | 17 | 11000 | 6 | 0 | 0.8 | 0 | 0.0813 | 0.0295 | 3.555 | 20.372 | 25.878 | 2651.252 | 2.302 | 115.104 | 35.244
2374 | 17x6E | 17 | 11000 | 6 | 0 | 0.8 | 0 | 0.0715 | 0.0235 | 2.973 | 17.034 | 22.758 | 2216.889 | 1.925 | 101.226 | 39.389
2375 | 17x7E | 17 | 11000 | 7 | 0 | 0.8 | 0 | 0.0804 | 0.0271 | 3.537 | 20.267 | 25.579 | 2637.67 | 2.29 | 113.777 | 38.529
2376 | 17x8 | 17 | 11000 | 8 | 0 | 0.8 | 0 | 0.0998 | 0.0377 | 4.862 | 27.858 | 31.763 | 3625.516 | 3.147 | 141.283 | 34.142
2377 | 17x8E | 17 | 11000 | 8 | 0 | 0.8 | 0 | 0.088 | 0.0307 | 4.09 | 23.433 | 28.019 | 3049.593 | 2.647 | 124.627 | 37.402
2378 | 17x8N | 17 | 11000 | 8 | 0 | 0.8 | 0 | 0.0884 | 0.033 | 4.206 | 24.101 | 28.47 | 3136.622 | 2.723 | 126.636 | 34.457
2379 | 181x10 | 18.1 | 11000 | 10 | 0 | 0.8 | 0 | 0.111 | 0.0423 | 8.365 | 47.929 | 45.948 | 6237.632 | 5.415 | 204.375 | 31.71
2380 | 181x12 | 18.1 | 11000 | 12 | 0 | 0.8 | 0 | 0.1157 | 0.0475 | 9.469 | 54.257 | 47.884 | 7061.143 | 6.13 | 212.99 | 30.215
2381 | 18x10 | 18 | 11000 | 10 | 0 | 0.8 | 0 | 0.0874 | 0.0332 | 6.059 | 34.715 | 35.38 | 4517.9 | 3.922 | 157.37 | 32.606
2382 | 18x10E | 18 | 11000 | 10 | 0 | 0.8 | 0 | 0.0971 | 0.0348 | 6.703 | 38.406 | 39.295 | 4998.292 | 4.339 | 174.783 | 34.229
2383 | 18x12 | 18 | 11000 | 12 | 0 | 0.8 | 0 | 0.0906 | 0.0373 | 6.846 | 39.228 | 36.667 | 5105.229 | 4.432 | 163.096 | 31.023
2384 | 18x12E | 18 | 11000 | 12 | 0 | 0.8 | 0 | 0.1041 | 0.0408 | 7.973 | 45.685 | 42.148 | 5945.518 | 5.161 | 187.474 | 31.959
2385 | 18x12WE | 18 | 11000 | 12 | 0 | 0.8 | 0 | 0.1124 | 0.0446 | 8.778 | 50.299 | 45.484 | 6546.083 | 5.683 | 202.314 | 31.515
2386 | 18x14 | 18 | 11000 | 14 | 0 | 0.8 | 0 | 0.0918 | 0.0408 | 7.601 | 43.55 | 37.154 | 5667.75 | 4.92 | 165.261 | 29.214
2387 | 18x55MR | 18 | 11000 | 5.5 | 0 | 0.8 | 0 | 0.0796 | 0.0249 | 4.566 | 26.162 | 32.202 | 3404.852 | 2.956 | 143.237 | 38.696
2388 | 18x6W | 18 | 11000 | 6 | 0 | 0.8 | 0 | 0.0773 | 0.0268 | 4.512 | 25.852 | 31.301 | 3364.406 | 2.921 | 139.225 | 34.094
2389 | 18x8 | 18 | 11000 | 8 | 0 | 0.8 | 0 | 0.0798 | 0.0282 | 5.013 | 28.723 | 32.296 | 3738.138 | 3.245 | 143.654 | 33.99
2390 | 18x8E | 18 | 11000 | 8 | 0 | 0.8 | 0 | 0.0853 | 0.0283 | 5.269 | 30.189 | 34.533 | 3928.824 | 3.411 | 153.602 | 36.499
2391 | 18x8W | 18 | 11000 | 8 | 0 | 0.8 | 0 | 0.0962 | 0.0346 | 6.328 | 36.26 | 38.951 | 4718.94 | 4.097 | 173.255 | 33.165
2392 | 19x10E | 19 | 10000 | 10 | 0 | 0.8 | 0 | 0.0937 | 0.0327 | 6.043 | 38.09 | 38.9 | 4506.492 | 4.303 | 173.026 | 33.511
2393 | 19x11 | 19 | 10000 | 11 | 0 | 0.8 | 0 | 0.1047 | 0.04 | 7.279 | 45.875 | 43.486 | 5427.605 | 5.183 | 193.425 | 30.625
2394 | 19x12E | 19 | 10000 | 12 | 0 | 0.8 | 0 | 0.1017 | 0.0384 | 7.198 | 45.37 | 42.237 | 5367.825 | 5.126 | 187.871 | 31.396
2395 | 19x12WE | 19 | 10000 | 12 | 0 | 0.8 | 0 | 0.1096 | 0.042 | 7.943 | 50.062 | 45.53 | 5922.866 | 5.656 | 202.519 | 30.927
2396 | 19x14 | 19 | 10000 | 14 | 0 | 0.8 | 0 | 0.0961 | 0.0409 | 7.308 | 46.063 | 39.917 | 5449.761 | 5.204 | 177.55 | 28.824
2397 | 19x16 | 19 | 10000 | 16 | 0 | 0.8 | 0 | 0.097 | 0.0443 | 8.066 | 50.84 | 40.295 | 6014.946 | 5.744 | 179.23 | 27.115
2398 | 19x8E | 19 | 10000 | 8 | 0 | 0.8 | 0 | 0.0814 | 0.0264 | 4.757 | 29.983 | 33.795 | 3547.348 | 3.387 | 150.32 | 35.606
2399 | 19x8W | 19 | 10000 | 8 | 0 | 0.8 | 0 | 0.092 | 0.0324 | 5.71 | 35.989 | 38.197 | 4257.897 | 4.066 | 169.899 | 32.358
2400 | 205x105PN | 20.5 | 9000 | 10.5 | 0 | 0.8 | 0 | 0.0991 | 0.0356 | 6.904 | 48.346 | 45.197 | 5147.955 | 5.462 | 201.036 | 30.059
2401 | 205x105WPN | 20.5 | 9000 | 10.5 | 0 | 0.8 | 0 | 0.1056 | 0.0383 | 7.472 | 52.325 | 48.145 | 5571.632 | 5.912 | 214.151 | 29.631
2402 | 205x10PN | 20.5 | 9000 | 10 | 0 | 0.8 | 0 | 0.0962 | 0.034 | 6.525 | 45.695 | 43.851 | 4865.658 | 5.163 | 195.05 | 30.394
2403 | 205x12WE | 20.5 | 9000 | 12 | 0 | 0.8 | 0 | 0.1121 | 0.0415 | 8.424 | 58.993 | 51.086 | 6281.637 | 6.665 | 227.231 | 29.525
2404 | 205x135EPN | 20.5 | 9000 | 13.5 | 0 | 0.8 | 0 | 0.1023 | 0.0388 | 7.756 | 54.315 | 46.616 | 5783.539 | 6.137 | 207.35 | 29.144
2405 | 205x14E | 20.5 | 9000 | 14 | 0 | 0.8 | 0 | 0.1004 | 0.0387 | 7.685 | 53.821 | 45.79 | 5730.89 | 6.081 | 203.673 | 28.901
2406 | 205x14EPN | 20.5 | 9000 | 14 | 0 | 0.8 | 0 | 0.1003 | 0.0386 | 7.658 | 53.629 | 45.727 | 5710.413 | 6.059 | 203.396 | 28.933
2407 | 20x10 | 20 | 10000 | 10 | 0 | 0.8 | 0 | 0.0848 | 0.0298 | 7.237 | 45.617 | 43.26 | 5396.993 | 5.154 | 192.423 | 31.261
2408 | 20x105PN | 20 | 10000 | 10.5 | 0 | 0.8 | 0 | 0.0976 | 0.0348 | 8.646 | 54.497 | 49.777 | 6447.615 | 6.157 | 221.407 | 30.59
2409 | 20x10E | 20 | 10000 | 10 | 0 | 0.8 | 0 | 0.0908 | 0.0303 | 7.546 | 47.562 | 46.284 | 5627.127 | 5.374 | 205.87 | 32.782
2410 | 20x10PN | 20 | 10000 | 10 | 0 | 0.8 | 0 | 0.0997 | 0.0352 | 8.725 | 54.99 | 50.826 | 6505.989 | 6.213 | 226.074 | 30.719
2411 | 20x10W | 20 | 10000 | 10 | 0 | 0.8 | 0 | 0.105 | 0.0376 | 9.412 | 59.322 | 53.526 | 7018.53 | 6.702 | 238.083 | 30.217
2412 | 20x11E | 20 | 10000 | 11 | 0 | 0.8 | 0 | 0.0956 | 0.0331 | 8.354 | 52.657 | 48.728 | 6229.929 | 5.949 | 216.743 | 31.812
2413 | 20x12 | 20 | 10000 | 12 | 0 | 0.8 | 0 | 0.0893 | 0.0337 | 8.258 | 52.046 | 45.532 | 6157.658 | 5.88 | 202.528 | 29.961
2414 | 20x12WE | 20 | 10000 | 12 | 0 | 0.8 | 0 | 0.1067 | 0.039 | 9.994 | 62.99 | 54.417 | 7452.43 | 7.117 | 242.047 | 30.384
2415 | 20x13E | 20 | 10000 | 13 | 0 | 0.8 | 0 | 0.1023 | 0.0384 | 9.835 | 61.987 | 52.163 | 7333.817 | 7.003 | 232.023 | 29.899
2416 | 20x14 | 20 | 10000 | 14 | 0 | 0.8 | 0 | 0.0914 | 0.037 | 9.136 | 57.581 | 46.6 | 6812.534 | 6.505 | 207.277 | 28.548
2417 | 20x15E | 20 | 10000 | 15 | 0 | 0.8 | 0 | 0.106 | 0.0432 | 11.112 | 70.039 | 54.072 | 8286.425 | 7.913 | 240.514 | 28.157
2418 | 20x16 | 20 | 10000 | 16 | 0 | 0.8 | 0 | 0.0997 | 0.044 | 11.153 | 70.295 | 50.851 | 8316.74 | 7.942 | 226.185 | 26.511
2419 | 20x18 | 20 | 10000 | 18 | 0 | 0.8 | 0 | 0.1003 | 0.0465 | 11.969 | 75.44 | 51.157 | 8925.39 | 8.523 | 227.544 | 25.421
2420 | 20x8 | 20 | 10000 | 8 | 0 | 0.8 | 0 | 0.0759 | 0.025 | 5.869 | 36.991 | 38.682 | 4376.53 | 4.179 | 172.057 | 32.468
2421 | 20x8E | 20 | 10000 | 8 | 0 | 0.8 | 0 | 0.0787 | 0.0246 | 5.875 | 37.026 | 40.122 | 4380.631 | 4.183 | 178.464 | 34.671
2422 | 20x8W | 20 | 10000 | 8 | 0 | 0.8 | 0 | 0.0908 | 0.0307 | 7.332 | 46.212 | 46.282 | 5467.403 | 5.221 | 205.86 | 31.542
2423 | 215x105PN | 21.5 | 9000 | 10.5 | 0 | 0.8 | 0 | 0.0938 | 0.0319 | 8.064 | 56.472 | 51.927 | 6013.125 | 6.38 | 230.971 | 29.811
2424 | 215x10WPN | 21.5 | 9000 | 10 | 0 | 0.8 | 0 | 0.0939 | 0.0318 | 7.977 | 55.865 | 51.97 | 5948.592 | 6.312 | 231.164 | 29.845
2425 | 215x13EPN | 21.5 | 9000 | 13 | 0 | 0.8 | 0 | 0.099 | 0.0353 | 9.253 | 64.801 | 54.587 | 6900.008 | 7.321 | 242.803 | 29.158
2426 | 21x105PN | 21 | 9000 | 10.5 | 0 | 0.8 | 0 | 0.0952 | 0.0331 | 7.271 | 50.917 | 47.794 | 5421.649 | 5.753 | 212.59 | 30.047
2427 | 21x10PN | 21 | 9000 | 10 | 0 | 0.8 | 0 | 0.0971 | 0.0337 | 7.415 | 51.929 | 48.736 | 5529.471 | 5.867 | 216.778 | 30.03
2428 | 21x10W | 21 | 9000 | 10 | 0 | 0.8 | 0 | 0.0997 | 0.0349 | 7.82 | 54.763 | 50.071 | 5831.231 | 6.187 | 222.714 | 29.675
2429 | 21x10WPN | 21 | 9000 | 10 | 0 | 0.8 | 0 | 0.0981 | 0.0342 | 7.513 | 52.616 | 49.26 | 5602.558 | 5.944 | 219.106 | 29.899
2430 | 21x12WE | 21 | 9000 | 12 | 0 | 0.8 | 0 | 0.1033 | 0.0368 | 8.454 | 59.208 | 51.834 | 6304.51 | 6.689 | 230.557 | 29.809
2431 | 21x135EPN | 21 | 9000 | 13.5 | 0 | 0.8 | 0 | 0.1019 | 0.0379 | 8.686 | 60.826 | 51.155 | 6476.792 | 6.872 | 227.538 | 28.897
2432 | 21x13E | 21 | 9000 | 13 | 0 | 0.8 | 0 | 0.0994 | 0.0362 | 8.271 | 57.92 | 49.906 | 6167.338 | 6.544 | 221.984 | 29.419
2433 | 21x13WE | 21 | 9000 | 13 | 0 | 0.8 | 0 | 0.1072 | 0.0396 | 9.129 | 63.934 | 53.807 | 6807.694 | 7.223 | 239.335 | 28.959
2434 | 22x10 | 22 | 9000 | 10 | 0 | 0.8 | 0 | 0.081 | 0.0266 | 7.597 | 53.206 | 48.967 | 5665.359 | 6.011 | 217.804 | 30.131
2435 | 22x10E | 22 | 9000 | 10 | 0 | 0.8 | 0 | 0.0852 | 0.0269 | 7.84 | 54.905 | 51.503 | 5846.342 | 6.203 | 229.084 | 31.441
2436 | 22x11E | 22 | 9000 | 11 | 0 | 0.8 | 0 | 0.0904 | 0.0295 | 8.721 | 61.075 | 54.68 | 6503.331 | 6.9 | 243.215 | 30.579
2437 | 22x12E | 22 | 9000 | 12 | 0 | 0.8 | 0 | 0.0948 | 0.032 | 9.563 | 66.972 | 57.323 | 7131.209 | 7.566 | 254.974 | 29.737
2438 | 22x12WE | 22 | 9000 | 12 | 0 | 0.8 | 0 | 0.1099 | 0.0387 | 11.71 | 82.008 | 66.461 | 8732.263 | 9.265 | 295.62 | 28.471
2439 | 22x13EPN | 22 | 9000 | 13 | 0 | 0.8 | 0 | 0.0962 | 0.0332 | 9.953 | 69.7 | 58.176 | 7421.665 | 7.875 | 258.767 | 29.299
2440 | 22x8 | 22 | 9000 | 8 | 0 | 0.8 | 0 | 0.0714 | 0.0223 | 6.131 | 42.934 | 43.194 | 4571.669 | 4.851 | 192.129 | 31.108
2441 | 24x12E | 24 | 8000 | 12 | 0 | 0.8 | 0 | 0.09 | 0.0289 | 9.244 | 72.833 | 60.923 | 6893.605 | 8.229 | 270.984 | 28.624
2442 | 25x125E | 25 | 8000 | 12.5 | 0 | 0.8 | 0 | 0.0914 | 0.0293 | 11.775 | 92.769 | 72.855 | 8780.555 | 10.481 | 324.061 | 27.694
2443 | 26x13E | 26 | 7000 | 13 | 0 | 0.8 | 0 | 0.0889 | 0.0283 | 8.964 | 80.71 | 63.427 | 6684.254 | 9.119 | 282.123 | 26.938
2444 | 26x15E | 26 | 7000 | 15 | 0 | 0.8 | 0 | 0.096 | 0.0325 | 10.329 | 93.004 | 68.518 | 7702.453 | 10.508 | 304.766 | 25.611
2445 | 27x13E | 27 | 7000 | 13 | 0 | 0.8 | 0 | 0.0877 | 0.0271 | 10.567 | 95.145 | 72.752 | 7879.768 | 10.749 | 323.601 | 26.464
2446 | 28x20-4 | 28 | 6000 | 20 | 0 | 0.8 | 0 | 0.2222 | 0.1084 | 31.285 | 328.636 | 152.267 | 23328.887 | 37.129 | 677.284 | 16.879
2447 | 41x41E | 4.1 | 45000 | 4.1 | 0 | 0.8 | 0 | 0.1576 | 0.1194 | 0.782 | 1.095 | 2.874 | 582.945 | 0.124 | 12.785 | 75.205
2448 | 42x2 | 4.2 | 45000 | 2 | 0 | 0.8 | 0 | 0.118 | 0.105 | 0.433 | 0.606 | 2.33 | 322.668 | 0.068 | 10.366 | 56.697
2449 | 42x4 | 4.2 | 45000 | 4 | 0 | 0.8 | 0 | 0.1509 | 0.1535 | 0.765 | 1.072 | 2.98 | 570.642 | 0.121 | 13.255 | 52.949
2450 | 44x4 | 4.4 | 42000 | 4 | 0 | 0.8 | 0 | 0.1605 | 0.1526 | 0.792 | 1.189 | 3.304 | 590.679 | 0.134 | 14.697 | 54.339
2451 | 45x35 | 4.5 | 43000 | 3.5 | 0 | 0.8 | 0 | 0.1539 | 0.1351 | 0.881 | 1.292 | 3.72 | 657.286 | 0.146 | 16.545 | 55.5
2452 | 45x4 | 4.5 | 42000 | 4 | 0 | 0.8 | 0 | 0.1583 | 0.1468 | 0.908 | 1.363 | 3.649 | 677.277 | 0.154 | 16.232 | 53.61
2453 | 45x41E | 4.5 | 42000 | 4.1 | 0 | 0.8 | 0 | 0.1579 | 0.11 | 0.948 | 1.423 | 3.64 | 706.855 | 0.161 | 16.192 | 74.269
2454 | 46x3 | 4.6 | 43000 | 3 | 0 | 0.8 | 0 | 0.1385 | 0.1141 | 0.828 | 1.214 | 3.735 | 617.435 | 0.137 | 16.614 | 56.154
2455 | 475x4 | 4.75 | 40000 | 4 | 0 | 0.8 | 0 | 0.1498 | 0.132 | 0.926 | 1.459 | 3.888 | 690.288 | 0.165 | 17.296 | 53.184
2456 | 475x45E | 4.75 | 41000 | 4.5 | 0 | 0.8 | 0 | 0.1415 | 0.0987 | 1.042 | 1.602 | 3.86 | 776.946 | 0.181 | 17.17 | 70.618
2457 | 475x475E | 4.75 | 42000 | 4.75 | 0 | 0.8 | 0 | 0.14 | 0.1053 | 1.189 | 1.784 | 4.007 | 886.33 | 0.202 | 17.824 | 64.855
2458 | 475x55E | 4.75 | 41000 | 5.5 | 0 | 0.8 | 0 | 0.1409 | 0.1166 | 1.24 | 1.906 | 3.842 | 924.392 | 0.215 | 17.091 | 59.354
2459 | 47x42E | 4.7 | 41000 | 4.2 | 0 | 0.8 | 0 | 0.1436 | 0.0968 | 1.016 | 1.561 | 3.917 | 757.327 | 0.176 | 17.424 | 72.862
2460 | 4x33E | 4 | 41000 | 3.3 | 0 | 0.8 | 0 | 0.1958 | 0.1518 | 0.613 | 0.942 | 2.685 | 457.039 | 0.106 | 11.941 | 73.496
2461 | 4x45E | 4 | 32000 | 4.5 | 0 | 0.8 | 0 | 0.2218 | 0.1978 | 0.398 | 0.784 | 1.853 | 296.916 | 0.089 | 8.242 | 65.061
2462 | 4x4E-3 | 4 | 40000 | 4 | 0 | 0.8 | 0 | 0.3114 | 0.2688 | 1.064 | 1.676 | 4.065 | 793.094 | 0.189 | 18.082 | 65.977
2463 | 51x45E | 5.1 | 32000 | 4.5 | 0 | 0.8 | 0 | 0.2055 | 0.1411 | 1.066 | 2.1 | 4.537 | 795.144 | 0.237 | 20.18 | 66.472
2464 | 51x50E-3 | 5.1 | 38000 | 5 | 0 | 0.8 | 0 | 0.2488 | 0.1925 | 2.316 | 3.841 | 7.747 | 1726.933 | 0.434 | 34.457 | 57.505
2465 | 51x50E | 5.1 | 35000 | 5 | 0 | 0.8 | 0 | 0.1726 | 0.1271 | 1.134 | 2.041 | 4.557 | 845.303 | 0.231 | 20.271 | 61.298
2466 | 525x475E | 5.25 | 35000 | 4.75 | 0 | 0.8 | 0 | 0.1424 | 0.094 | 1.018 | 1.833 | 4.221 | 759.171 | 0.207 | 18.775 | 67.561
2467 | 525x55E | 5.25 | 36000 | 5.5 | 0 | 0.8 | 0 | 0.1407 | 0.1065 | 1.221 | 2.137 | 4.415 | 910.261 | 0.241 | 19.636 | 58.495
2468 | 525x625E | 5.25 | 35000 | 6.25 | 0 | 0.8 | 0 | 0.1438 | 0.114 | 1.295 | 2.332 | 4.264 | 965.627 | 0.263 | 18.967 | 56.603
2469 | 525x8E | 5.25 | 34000 | 8 | 0 | 0.8 | 0 | 0.1579 | 0.1638 | 1.651 | 3.061 | 4.419 | 1231.473 | 0.346 | 19.654 | 43.089
2470 | 52x60E | 5.2 | 32000 | 6 | 0 | 0.8 | 0 | 0.1688 | 0.1373 | 1.041 | 2.049 | 4.027 | 775.901 | 0.232 | 17.911 | 55.133
2471 | 55x2 | 5.5 | 36000 | 2 | 0 | 0.8 | 0 | 0.0939 | 0.0693 | 0.613 | 1.073 | 3.547 | 456.995 | 0.121 | 15.779 | 51.32
2472 | 55x25 | 5.5 | 36000 | 2.5 | 0 | 0.8 | 0 | 0.11 | 0.0787 | 0.776 | 1.358 | 4.157 | 578.324 | 0.153 | 18.492 | 53.446
2473 | 55x45E | 5.5 | 35000 | 4.5 | 0 | 0.8 | 0 | 0.1333 | 0.0892 | 1.091 | 1.965 | 4.764 | 813.52 | 0.222 | 21.189 | 61.385
2474 | 55x47E | 5.5 | 35000 | 4.7 | 0 | 0.8 | 0 | 0.1344 | 0.092 | 1.133 | 2.04 | 4.801 | 844.832 | 0.231 | 21.354 | 60.306
2475 | 55x65E | 5.5 | 33000 | 6.5 | 0 | 0.8 | 0 | 0.144 | 0.1121 | 1.355 | 2.589 | 4.571 | 1010.789 | 0.292 | 20.334 | 54.995
2476 | 55x70 | 5.5 | 36000 | 7 | 0 | 0.8 | 0 | 0.1388 | 0.1387 | 1.822 | 3.19 | 5.244 | 1358.487 | 0.36 | 23.327 | 42.035
2477 | 57x3 | 5.7 | 35000 | 3 | 0 | 0.8 | 0 | 0.1109 | 0.0776 | 0.872 | 1.571 | 4.572 | 650.346 | 0.177 | 20.335 | 53.17
2478 | 5x3 | 5 | 40000 | 3 | 0 | 0.8 | 0 | 0.1343 | 0.103 | 0.916 | 1.443 | 4.281 | 682.751 | 0.163 | 19.042 | 55.547
2479 | 5x37E-3 | 5 | 39000 | 3.7 | 0 | 0.8 | 0 | 0.2339 | 0.1602 | 1.854 | 2.997 | 7.087 | 1382.737 | 0.339 | 31.524 | 64.622
2480 | 5x3E | 5 | 40000 | 3 | 0 | 0.8 | 0 | 0.1206 | 0.0741 | 0.786 | 1.239 | 3.844 | 586.378 | 0.14 | 17.096 | 70.739
2481 | 5x41SF | 5 | 37000 | 4.1 | 0 | 0.8 | 0 | 0.1529 | 0.0754 | 0.933 | 1.59 | 4.17 | 696.07 | 0.18 | 18.547 | 94.404
2482 | 5x43E | 5 | 37000 | 4.3 | 0 | 0.8 | 0 | 0.2007 | 0.1448 | 1.439 | 2.452 | 5.472 | 1073.215 | 0.277 | 24.338 | 63.056
2483 | 5x45E | 5 | 38000 | 4.5 | 0 | 0.8 | 0 | 0.2001 | 0.1456 | 1.583 | 2.626 | 5.755 | 1180.765 | 0.297 | 25.598 | 62.487
2484 | 5x46E | 5 | 30000 | 4.6 | 0 | 0.8 | 0 | 0.211 | 0.1571 | 0.827 | 1.737 | 3.782 | 616.432 | 0.196 | 16.82 | 61.968
2485 | 5x4E-3 | 5 | 36000 | 4 | 0 | 0.8 | 0 | 0.282 | 0.2076 | 1.936 | 3.39 | 7.279 | 1443.847 | 0.383 | 32.375 | 61.027
2486 | 5x4E-4 | 5 | 36000 | 4 | 0 | 0.8 | 0 | 0.3002 | 0.2259 | 2.065 | 3.615 | 7.75 | 1539.753 | 0.408 | 34.474 | 59.228
2487 | 5x4R-RH | 5 | 23000 | 4 | 0 | 0.8 | 0 | 0.0915 | 0.0539 | 0.131 | 0.358 | 0.964 | 97.319 | 0.04 | 4.289 | 80.756
2488 | 5x5E | 5 | 38000 | 5 | 0 | 0.8 | 0 | 0.1368 | 0.1067 | 1.035 | 1.716 | 3.934 | 771.664 | 0.194 | 17.499 | 59.018
2489 | 5x5F | 5 | 38000 | 5 | 0 | 0.8 | 0 | 0.102 | 0.0803 | 0.753 | 1.249 | 2.934 | 561.605 | 0.141 | 13.05 | 58.809
2490 | 5x75E | 5 | 36000 | 7.5 | 0 | 0.8 | 0 | 0.1604 | 0.1664 | 1.542 | 2.7 | 4.14 | 1150.121 | 0.305 | 18.416 | 45.152
2491 | 63x4 | 6.3 | 32000 | 4 | 0 | 0.8 | 0 | 0.133 | 0.0885 | 1.394 | 2.745 | 6.622 | 1039.232 | 0.31 | 29.453 | 52.009
2492 | 65x29 | 6.5 | 30000 | 2.9 | 0 | 0.8 | 0 | 0.0904 | 0.0584 | 0.766 | 1.61 | 4.627 | 571.566 | 0.182 | 20.582 | 50.596
2493 | 65x37 | 6.5 | 30000 | 3.7 | 0 | 0.8 | 0 | 0.1053 | 0.0693 | 0.987 | 2.073 | 5.389 | 735.663 | 0.234 | 23.969 | 50.711
2494 | 65x50 | 6.5 | 30000 | 5 | 0 | 0.8 | 0 | 0.1145 | 0.0831 | 1.265 | 2.658 | 5.861 | 943.314 | 0.3 | 26.069 | 47.944
2495 | 65x55 | 6.5 | 30000 | 5.5 | 0 | 0.8 | 0 | 0.1155 | 0.0869 | 1.349 | 2.835 | 5.915 | 1006.286 | 0.32 | 26.31 | 46.781
2496 | 65x60 | 6.5 | 30000 | 6 | 0 | 0.8 | 0 | 0.116 | 0.09 | 1.426 | 2.996 | 5.937 | 1063.285 | 0.338 | 26.407 | 45.569
2497 | 65x65 | 6.5 | 30000 | 6.5 | 0 | 0.8 | 0 | 0.1164 | 0.0938 | 1.524 | 3.202 | 5.961 | 1136.473 | 0.362 | 26.515 | 44.143
2498 | 65x70 | 6.5 | 30000 | 7 | 0 | 0.8 | 0 | 0.1168 | 0.0978 | 1.635 | 3.434 | 5.978 | 1218.983 | 0.388 | 26.592 | 42.56
2499 | 65x75 | 6.5 | 30000 | 7.5 | 0 | 0.8 | 0 | 0.117 | 0.1021 | 1.754 | 3.684 | 5.991 | 1307.735 | 0.416 | 26.65 | 40.936
2500 | 6x2 | 6 | 33000 | 2 | 0 | 0.8 | 0 | 0.077 | 0.0553 | 0.547 | 1.044 | 3.463 | 407.639 | 0.118 | 15.405 | 48.438
2501 | 6x3 | 6 | 33000 | 3 | 0 | 0.8 | 0 | 0.1001 | 0.0686 | 0.809 | 1.545 | 4.504 | 603.077 | 0.175 | 20.035 | 51.673
2502 | 6x31SF | 6 | 33000 | 3.1 | 0 | 0.8 | 0 | 0.1359 | 0.0536 | 1.205 | 2.301 | 6.114 | 898.435 | 0.26 | 27.193 | 96.97
2503 | 6x3F | 6 | 33000 | 3 | 0 | 0.8 | 0 | 0.1066 | 0.0625 | 1.005 | 1.919 | 4.794 | 749.294 | 0.217 | 21.325 | 62.978
2504 | 6x3R-RH | 6 | 33000 | 3 | 0 | 0.8 | 0 | 0.0682 | 0.0306 | 0.57 | 1.089 | 3.069 | 425.058 | 0.123 | 13.653 | 84.549
2505 | 6x4 | 6 | 33000 | 4 | 0 | 0.8 | 0 | 0.128 | 0.0906 | 1.234 | 2.357 | 5.756 | 920.107 | 0.266 | 25.604 | 51.553
2506 | 6x41SF | 6 | 32000 | 4.1 | 0 | 0.8 | 0 | 0.1486 | 0.0655 | 1.336 | 2.631 | 6.285 | 996.223 | 0.297 | 27.955 | 86.846
2507 | 6x42E-3 | 6 | 33000 | 4.2 | 0 | 0.8 | 0 | 0.1991 | 0.1242 | 2.181 | 4.166 | 8.956 | 1626.506 | 0.471 | 39.834 | 58.86
2508 | 6x45E | 6 | 27000 | 4.5 | 0 | 0.8 | 0 | 0.1897 | 0.1175 | 1.15 | 2.685 | 5.712 | 857.819 | 0.303 | 25.407 | 61.253
2509 | 6x4E | 6 | 33000 | 4 | 0 | 0.8 | 0 | 0.1266 | 0.074 | 1.197 | 2.286 | 5.695 | 892.334 | 0.258 | 25.329 | 62.831
2510 | 6x5 | 6 | 33000 | 5 | 0 | 0.8 | 0 | 0.134 | 0.1034 | 1.475 | 2.816 | 6.028 | 1099.635 | 0.318 | 26.812 | 48.882
2511 | 6x55E | 6 | 32000 | 5.5 | 0 | 0.8 | 0 | 0.1353 | 0.0924 | 1.397 | 2.751 | 5.72 | 1041.623 | 0.311 | 25.445 | 55.93
2512 | 6x6E | 6 | 31000 | 6 | 0 | 0.8 | 0 | 0.1362 | 0.0982 | 1.349 | 2.743 | 5.405 | 1005.912 | 0.31 | 24.04 | 53.442
2513 | 74x75C | 7.4 | 27000 | 7.5 | 0 | 0.8 | 0 | 0.1553 | 0.1126 | 3.109 | 7.258 | 10.822 | 2318.543 | 0.82 | 48.137 | 42.569
2514 | 74x76C | 7.4 | 27000 | 7.6 | 0 | 0.8 | 0 | 0.1556 | 0.1138 | 3.154 | 7.364 | 10.843 | 2352.277 | 0.832 | 48.23 | 42.265
2515 | 74x77C | 7.4 | 27000 | 7.7 | 0 | 0.8 | 0 | 0.1558 | 0.1148 | 3.191 | 7.449 | 10.857 | 2379.457 | 0.842 | 48.291 | 42.005
2516 | 78x4 | 7.8 | 25000 | 4 | 0 | 0.8 | 0 | 0.0981 | 0.0542 | 1.383 | 3.485 | 8.002 | 1030.937 | 0.394 | 35.591 | 48.066
2517 | 78x6 | 7.8 | 25000 | 6 | 0 | 0.8 | 0 | 0.1207 | 0.0775 | 1.931 | 4.867 | 8.897 | 1439.628 | 0.55 | 39.576 | 45.036
2518 | 78x7 | 7.8 | 25000 | 7 | 0 | 0.8 | 0 | 0.124 | 0.0863 | 2.257 | 5.691 | 9.143 | 1683.21 | 0.643 | 40.669 | 42.445
2519 | 7x10 | 7 | 28000 | 10 | 0 | 0.8 | 0 | 0.1348 | 0.1274 | 2.967 | 6.679 | 8.089 | 2212.631 | 0.755 | 35.978 | 35.292
2520 | 7x3 | 7 | 28000 | 3 | 0 | 0.8 | 0 | 0.0915 | 0.0561 | 0.897 | 2.02 | 5.487 | 669.038 | 0.228 | 24.404 | 49.214
2521 | 7x38WSF | 7 | 28000 | 3.8 | 0 | 0.8 | 0 | 0.1855 | 0.0858 | 2.546 | 5.731 | 11.13 | 1898.506 | 0.647 | 49.506 | 72.506
2522 | 7x4 | 7 | 28000 | 4 | 0 | 0.8 | 0 | 0.121 | 0.0747 | 1.423 | 3.203 | 7.26 | 1061 | 0.362 | 32.291 | 50.026
2523 | 7x41SF | 7 | 27000 | 4.1 | 0 | 0.8 | 0 | 0.1418 | 0.0581 | 1.546 | 3.609 | 7.907 | 1152.914 | 0.408 | 35.172 | 79.94
2524 | 7x4E | 7 | 28000 | 4 | 0 | 0.8 | 0 | 0.134 | 0.0683 | 1.61 | 3.625 | 8.038 | 1200.787 | 0.41 | 35.753 | 61.834
2525 | 7x4F | 7 | 28000 | 4 | 0 | 0.8 | 0 | 0.0935 | 0.0489 | 1.068 | 2.404 | 5.612 | 796.246 | 0.272 | 24.96 | 59.459
2526 | 7x4SF | 7 | 28000 | 4 | 0 | 0.8 | 0 | 0.1477 | 0.0619 | 1.838 | 4.137 | 8.857 | 1370.47 | 0.467 | 39.398 | 79.02
2527 | 7x5 | 7 | 28000 | 5 | 0 | 0.8 | 0 | 0.1275 | 0.0839 | 1.637 | 3.684 | 7.647 | 1220.364 | 0.416 | 34.014 | 48.261
2528 | 7x5E | 7 | 28000 | 5 | 0 | 0.8 | 0 | 0.1476 | 0.0824 | 1.987 | 4.472 | 8.855 | 1481.438 | 0.505 | 39.385 | 57.571
2529 | 7x5SF | 7 | 28000 | 5 | 0 | 0.8 | 0 | 0.1576 | 0.073 | 2.166 | 4.876 | 9.454 | 1615.183 | 0.551 | 42.049 | 71.853
2530 | 7x6 | 7 | 28000 | 6 | 0 | 0.8 | 0 | 0.1311 | 0.0928 | 1.86 | 4.186 | 7.862 | 1386.762 | 0.473 | 34.968 | 45.959
2531 | 7x65D | 7 | 27000 | 6.5 | 0 | 0.8 | 0 | 0.4599 | 0.196 | 5.217 | 12.178 | 25.655 | 3890.244 | 1.376 | 114.113 | 75.546
2532 | 7x6E | 7 | 27000 | 6 | 0 | 0.8 | 0 | 0.1534 | 0.0942 | 2.02 | 4.716 | 8.555 | 1506.468 | 0.533 | 38.055 | 53.497
2533 | 7x6F | 7 | 28000 | 6 | 0 | 0.8 | 0 | 0.1057 | 0.0655 | 1.5 | 3.376 | 6.338 | 1118.27 | 0.381 | 28.193 | 52.856
2534 | 7x6SF | 7 | 28000 | 6 | 0 | 0.8 | 0 | 0.1628 | 0.0833 | 2.474 | 5.569 | 9.766 | 1844.948 | 0.629 | 43.441 | 65.758
2535 | 7x6W | 7 | 28000 | 6 | 0 | 0.8 | 0 | 0.1568 | 0.1097 | 2.386 | 5.371 | 9.406 | 1779.215 | 0.607 | 41.84 | 45.943
2536 | 7x7 | 7 | 28000 | 7 | 0 | 0.8 | 0 | 0.135 | 0.1023 | 2.127 | 4.789 | 8.098 | 1586.458 | 0.541 | 36.022 | 43.594
2537 | 7x7E | 7 | 27000 | 7 | 0 | 0.8 | 0 | 0.1559 | 0.1049 | 2.294 | 5.354 | 8.696 | 1710.378 | 0.605 | 38.679 | 49.419
2538 | 7x8 | 7 | 28000 | 8 | 0 | 0.8 | 0 | 0.135 | 0.1108 | 2.402 | 5.407 | 8.1 | 1791.351 | 0.611 | 36.028 | 40.536
2539 | 7x9 | 7 | 28000 | 9 | 0 | 0.8 | 0 | 0.1352 | 0.1197 | 2.699 | 6.076 | 8.112 | 2012.728 | 0.686 | 36.082 | 37.674
2540 | 8625x375 | 8.625 | 23000 | 3.75 | 0 | 0.8 | 0 | 0.0772 | 0.0417 | 1.148 | 3.146 | 7.198 | 856.07 | 0.355 | 32.019 | 45.471
2541 | 875x50 | 8.75 | 22000 | 5 | 0 | 0.8 | 0 | 0.1258 | 0.0681 | 2.149 | 6.156 | 11.37 | 1602.42 | 0.696 | 50.576 | 46.006
2542 | 875x70N | 8.75 | 22000 | 7 | 0 | 0.8 | 0 | 0.109 | 0.0673 | 2.038 | 5.838 | 9.854 | 1519.585 | 0.66 | 43.829 | 42.542
2543 | 875x75N | 8.75 | 22000 | 7.5 | 0 | 0.8 | 0 | 0.1096 | 0.0698 | 2.147 | 6.15 | 9.907 | 1600.694 | 0.695 | 44.068 | 41.503
2544 | 875x75NN | 8.75 | 22000 | 7.5 | 0 | 0.8 | 0 | 0.0972 | 0.0633 | 1.886 | 5.404 | 8.787 | 1406.592 | 0.611 | 39.083 | 40.742
2545 | 875x75W | 8.75 | 22000 | 7.5 | 0 | 0.8 | 0 | 0.1004 | 0.0638 | 1.908 | 5.468 | 9.076 | 1423.125 | 0.618 | 40.37 | 41.545
2546 | 875x775NN | 8.75 | 22000 | 7.75 | 0 | 0.8 | 0 | 0.097 | 0.0637 | 1.904 | 5.454 | 8.772 | 1419.685 | 0.616 | 39.018 | 40.409
2547 | 875x80NN | 8.75 | 22000 | 8 | 0 | 0.8 | 0 | 0.0972 | 0.0636 | 1.899 | 5.442 | 8.787 | 1416.349 | 0.615 | 39.083 | 40.631
2548 | 875x825NN | 8.75 | 22000 | 8.25 | 0 | 0.8 | 0 | 0.0973 | 0.0659 | 2.005 | 5.744 | 8.799 | 1495.172 | 0.649 | 39.137 | 39.346
2549 | 875x85N | 8.75 | 22000 | 8.5 | 0 | 0.8 | 0 | 0.1103 | 0.0748 | 2.382 | 6.823 | 9.974 | 1775.937 | 0.771 | 44.363 | 39.278
2550 | 875x875NN | 8.75 | 22000 | 8.75 | 0 | 0.8 | 0 | 0.0976 | 0.0669 | 2.06 | 5.9 | 8.82 | 1535.809 | 0.667 | 39.233 | 38.92
2551 | 875x875W | 8.75 | 22000 | 8.75 | 0 | 0.8 | 0 | 0.1012 | 0.0693 | 2.174 | 6.227 | 9.148 | 1620.891 | 0.704 | 40.689 | 38.868
2552 | 875x90NN | 8.75 | 22000 | 9 | 0 | 0.8 | 0 | 0.0977 | 0.0681 | 2.116 | 6.062 | 8.83 | 1577.863 | 0.685 | 39.275 | 38.337
2553 | 875x90W | 8.75 | 22000 | 9 | 0 | 0.8 | 0 | 0.1015 | 0.0703 | 2.222 | 6.365 | 9.175 | 1656.691 | 0.719 | 40.808 | 38.498
2554 | 875x925NN | 8.75 | 22000 | 9.25 | 0 | 0.8 | 0 | 0.0978 | 0.0686 | 2.145 | 6.145 | 8.841 | 1599.511 | 0.694 | 39.326 | 38.117
2555 | 875x925W | 8.75 | 22000 | 9.25 | 0 | 0.8 | 0 | 0.1015 | 0.0714 | 2.278 | 6.526 | 9.173 | 1698.622 | 0.737 | 40.8 | 37.915
2556 | 88x85 | 8.8 | 22000 | 8.5 | 0 | 0.8 | 0 | 0.1035 | 0.0696 | 2.22 | 6.361 | 9.444 | 1655.783 | 0.719 | 42.007 | 39.387
2557 | 88x875 | 8.8 | 22000 | 8.75 | 0 | 0.8 | 0 | 0.1045 | 0.0733 | 2.407 | 6.897 | 9.533 | 1795.203 | 0.779 | 42.403 | 37.988
2558 | 88x89 | 8.8 | 21000 | 8.9 | 0 | 0.8 | 0 | 0.1044 | 0.0721 | 1.96 | 5.883 | 8.684 | 1461.545 | 0.665 | 38.626 | 38.674
2559 | 88x90 | 8.8 | 22000 | 9 | 0 | 0.8 | 0 | 0.1039 | 0.0721 | 2.344 | 6.716 | 9.479 | 1748.197 | 0.759 | 42.163 | 38.253
2560 | 88x925 | 8.8 | 22000 | 9.25 | 0 | 0.8 | 0 | 0.1044 | 0.0748 | 2.485 | 7.119 | 9.53 | 1853.03 | 0.804 | 42.389 | 37.192
2561 | 88x95 | 8.8 | 22000 | 9.5 | 0 | 0.8 | 0 | 0.1048 | 0.0751 | 2.438 | 6.986 | 9.432 | 1818.283 | 0.789 | 41.952 | 37.242
2562 | 88x975 | 8.8 | 22000 | 9.75 | 0 | 0.8 | 0 | 0.105 | 0.0754 | 2.431 | 6.965 | 9.408 | 1812.797 | 0.787 | 41.849 | 37.242
2563 | 8x10 | 8 | 25000 | 10 | 0 | 0.8 | 0 | 0.1347 | 0.1092 | 3.63 | 9.152 | 10.988 | 2706.902 | 1.034 | 48.872 | 36.115
2564 | 8x375 | 8 | 25000 | 3.75 | 0 | 0.8 | 0 | 0.0818 | 0.0467 | 1.13 | 2.849 | 6.675 | 842.588 | 0.322 | 29.688 | 46.432
2565 | 8x38SF | 8 | 25000 | 3.8 | 0 | 0.8 | 0 | 0.1495 | 0.061 | 2.511 | 6.332 | 12.193 | 1872.73 | 0.715 | 54.235 | 71.734
2566 | 8x4 | 8 | 25000 | 4 | 0 | 0.8 | 0 | 0.1083 | 0.0602 | 1.673 | 4.217 | 8.839 | 1247.213 | 0.476 | 39.314 | 48.002
2567 | 8x41SF | 8 | 25000 | 4.1 | 0 | 0.8 | 0 | 0.136 | 0.0533 | 2.194 | 5.532 | 11.092 | 1636.259 | 0.625 | 49.337 | 74.502
2568 | 8x42SFR | 8 | 25000 | 4.2 | 0 | 0.8 | 0 | 0.0627 | 0.0266 | 0.962 | 2.425 | 5.113 | 717.284 | 0.274 | 22.741 | 66.845
2569 | 8x45MR | 8 | 25000 | 4.5 | 0 | 0.8 | 0 | 0.1327 | 0.0626 | 2.195 | 5.533 | 10.829 | 1636.505 | 0.625 | 48.166 | 58.729
2570 | 8x47SF | 8 | 25000 | 4.7 | 0 | 0.8 | 0 | 0.1703 | 0.0769 | 3.17 | 7.992 | 13.897 | 2363.874 | 0.903 | 61.812 | 65.745
2571 | 8x4E | 8 | 25000 | 4 | 0 | 0.8 | 0 | 0.1221 | 0.0572 | 1.895 | 4.777 | 9.963 | 1413.045 | 0.54 | 44.316 | 58.103
2572 | 8x4F | 8 | 25000 | 4 | 0 | 0.8 | 0 | 0.0935 | 0.0439 | 1.388 | 3.499 | 7.626 | 1034.916 | 0.395 | 33.919 | 57.314
2573 | 8x5 | 8 | 25000 | 5 | 0 | 0.8 | 0 | 0.1197 | 0.0698 | 2.03 | 5.117 | 9.763 | 1513.403 | 0.578 | 43.427 | 46.948
2574 | 8x6 | 8 | 25000 | 6 | 0 | 0.8 | 0 | 0.1244 | 0.0772 | 2.273 | 5.731 | 10.146 | 1695.136 | 0.647 | 45.129 | 45.293
2575 | 8x6E | 8 | 25000 | 6 | 0 | 0.8 | 0 | 0.1491 | 0.0817 | 2.869 | 7.232 | 12.164 | 2139.223 | 0.817 | 54.105 | 51.422
2576 | 8x6SF | 8 | 25000 | 6 | 0 | 0.8 | 0 | 0.1859 | 0.0944 | 3.888 | 9.803 | 15.169 | 2899.381 | 1.107 | 67.471 | 58.641
2577 | 8x7 | 8 | 25000 | 7 | 0 | 0.8 | 0 | 0.1266 | 0.0836 | 2.516 | 6.344 | 10.329 | 1876.428 | 0.717 | 45.942 | 43.473
2578 | 8x73 | 8 | 25000 | 7.3 | 0 | 0.8 | 0 | 0.1188 | 0.0828 | 2.491 | 6.28 | 9.69 | 1857.57 | 0.71 | 43.102 | 41.637
2579 | 8x8 | 8 | 25000 | 8 | 0 | 0.8 | 0 | 0.1274 | 0.0894 | 2.759 | 6.955 | 10.39 | 2057.049 | 0.786 | 46.214 | 41.306
2580 | 8x8E | 8 | 23000 | 8 | 0 | 0.8 | 0 | 0.155 | 0.1007 | 2.687 | 7.364 | 10.703 | 2003.855 | 0.832 | 47.606 | 44.847
2581 | 8x9 | 8 | 25000 | 9 | 0 | 0.8 | 0 | 0.1279 | 0.0961 | 3.067 | 7.732 | 10.437 | 2286.864 | 0.874 | 46.425 | 38.832
2582 | 925x60 | 9.25 | 21000 | 6 | 0 | 0.8 | 0 | 0.0929 | 0.052 | 1.746 | 5.239 | 9.555 | 1301.701 | 0.592 | 42.502 | 43.177
2583 | 93x3 | 9.3 | 21000 | 3 | 0 | 0.8 | 0 | 0.0831 | 0.0428 | 1.355 | 4.067 | 8.735 | 1010.345 | 0.459 | 38.851 | 44.146
2584 | 95x45 | 9.5 | 21000 | 4.5 | 0 | 0.8 | 0 | 0.0895 | 0.0444 | 1.703 | 5.11 | 10.242 | 1269.661 | 0.577 | 45.558 | 45.285
2585 | 95x5MR | 9.5 | 21000 | 5 | 0 | 0.8 | 0 | 0.1308 | 0.0554 | 2.883 | 8.654 | 14.968 | 2150.015 | 0.978 | 66.58 | 54.865
2586 | 95x6 | 9.5 | 21000 | 6 | 0 | 0.8 | 0 | 0.122 | 0.0642 | 2.859 | 8.581 | 13.964 | 2132.012 | 0.969 | 62.111 | 43.706
2587 | 95x75N | 9.5 | 21000 | 7.5 | 0 | 0.8 | 0 | 0.1095 | 0.0634 | 2.688 | 8.068 | 12.531 | 2004.552 | 0.912 | 55.736 | 41.547
2588 | 95x7N | 9.5 | 21000 | 7 | 0 | 0.8 | 0 | 0.1089 | 0.0619 | 2.612 | 7.84 | 12.471 | 1947.84 | 0.886 | 55.469 | 42.11
2589 | 9625x375N | 9.625 | 20000 | 3.75 | 0 | 0.8 | 0 | 0.0577 | 0.0299 | 0.859 | 2.706 | 6.312 | 640.342 | 0.306 | 28.076 | 43.248
2590 | 9x10 | 9 | 22000 | 10 | 0 | 0.8 | 0 | 0.1315 | 0.0941 | 3.853 | 11.04 | 13.311 | 2873.508 | 1.247 | 59.206 | 36.354
2591 | 9x3 | 9 | 22000 | 3 | 0 | 0.8 | 0 | 0.089 | 0.0466 | 1.468 | 4.205 | 9.005 | 1094.547 | 0.475 | 40.053 | 44.752
2592 | 9x37SF | 9 | 22000 | 3.7 | 0 | 0.8 | 0 | 0.1124 | 0.0389 | 1.971 | 5.645 | 11.373 | 1469.426 | 0.638 | 50.587 | 74.217
2593 | 9x38SF | 9 | 22000 | 3.8 | 0 | 0.8 | 0 | 0.1372 | 0.0528 | 2.673 | 7.658 | 13.887 | 1993.208 | 0.865 | 61.771 | 67.02
2594 | 9x3N | 9 | 22000 | 3 | 0 | 0.8 | 0 | 0.0609 | 0.0328 | 0.887 | 2.541 | 6.161 | 661.294 | 0.287 | 27.404 | 42.983
2595 | 9x4 | 9 | 22000 | 4 | 0 | 0.8 | 0 | 0.1028 | 0.0526 | 1.815 | 5.2 | 10.402 | 1353.591 | 0.588 | 46.269 | 46.268
2596 | 9x41SF | 9 | 22000 | 4.1 | 0 | 0.8 | 0 | 0.1192 | 0.0431 | 2.178 | 6.241 | 12.064 | 1624.383 | 0.705 | 53.661 | 71.621
2597 | 9x44SFR | 9 | 22000 | 4.4 | 0 | 0.8 | 0 | 0.0612 | 0.0243 | 1.08 | 3.095 | 6.195 | 805.512 | 0.35 | 27.557 | 62.674
2598 | 9x45E | 9 | 22000 | 4.5 | 0 | 0.8 | 0 | 0.1195 | 0.0537 | 2.221 | 6.364 | 12.091 | 1656.405 | 0.719 | 53.781 | 53.954
2599 | 9x45MR | 9 | 22000 | 4.5 | 0 | 0.8 | 0 | 0.1246 | 0.0543 | 2.368 | 6.784 | 12.614 | 1765.816 | 0.766 | 56.107 | 56.202
2600 | 9x45MRF-RH | 9 | 22000 | 4.5 | 0 | 0.8 | 0 | 0.1253 | 0.0546 | 2.388 | 6.841 | 12.677 | 1780.632 | 0.773 | 56.388 | 56.17
2601 | 9x45R-RH | 9 | 22000 | 4.5 | 0 | 0.8 | 0 | 0.0679 | 0.0275 | 1.238 | 3.548 | 6.872 | 923.432 | 0.401 | 30.567 | 62.159
2602 | 9x46SF | 9 | 22000 | 4.6 | 0 | 0.8 | 0 | 0.1255 | 0.0474 | 2.396 | 6.864 | 12.705 | 1786.632 | 0.776 | 56.512 | 68.75
2603 | 9x47SF | 9 | 22000 | 4.7 | 0 | 0.8 | 0 | 0.1581 | 0.0667 | 3.374 | 9.667 | 15.999 | 2516.088 | 1.092 | 71.165 | 62.287
2604 | 9x5 | 9 | 22000 | 5 | 0 | 0.8 | 0 | 0.1158 | 0.0611 | 2.271 | 6.507 | 11.721 | 1693.73 | 0.735 | 52.134 | 45.492
2605 | 9x5F | 9 | 22000 | 5 | 0 | 0.8 | 0 | 0.1037 | 0.0477 | 1.951 | 5.591 | 10.499 | 1455.182 | 0.632 | 46.7 | 52.918
2606 | 9x6-3 | 9 | 22000 | 6 | 0 | 0.8 | 0 | 0.124 | 0.0785 | 2.708 | 7.759 | 12.544 | 2019.562 | 0.877 | 55.796 | 39.194
2607 | 9x6-4 | 9 | 22000 | 6 | 0 | 0.8 | 0 | 0.189 | 0.1217 | 4.599 | 13.176 | 19.13 | 3429.651 | 1.489 | 85.089 | 37.242
2608 | 9x6 | 9 | 22000 | 6 | 0 | 0.8 | 0 | 0.1249 | 0.0697 | 2.676 | 7.668 | 12.64 | 1995.778 | 0.866 | 56.223 | 44.033
2609 | 9x65 | 9 | 22000 | 6.5 | 0 | 0.8 | 0 | 0.1314 | 0.0753 | 2.893 | 8.287 | 13.3 | 2156.949 | 0.936 | 59.158 | 43.489
2610 | 9x6E | 9 | 22000 | 6 | 0 | 0.8 | 0 | 0.1397 | 0.0695 | 3.009 | 8.621 | 14.142 | 2243.923 | 0.974 | 62.902 | 49.767
2611 | 9x6N | 9 | 22000 | 6 | 0 | 0.8 | 0 | 0.0843 | 0.0495 | 1.635 | 4.684 | 8.536 | 1219.268 | 0.529 | 37.967 | 42.585
2612 | 9x6SF | 9 | 22000 | 6 | 0 | 0.8 | 0 | 0.1795 | 0.0857 | 4.335 | 12.419 | 18.167 | 3232.444 | 1.403 | 80.807 | 55.518
2613 | 9x7 | 9 | 22000 | 7 | 0 | 0.8 | 0 | 0.1284 | 0.0754 | 2.909 | 8.334 | 12.994 | 2169.165 | 0.942 | 57.799 | 42.558
2614 | 9x75 | 9 | 22000 | 7.5 | 0 | 0.8 | 0 | 0.1344 | 0.0821 | 3.193 | 9.147 | 13.597 | 2380.795 | 1.033 | 60.478 | 41.668
2615 | 9x75E | 9 | 22000 | 7.5 | 0 | 0.8 | 0 | 0.1493 | 0.0833 | 3.676 | 10.533 | 15.113 | 2741.511 | 1.19 | 67.223 | 45.497
2616 | 9x75SF | 9 | 22000 | 7.5 | 0 | 0.8 | 0 | 0.1897 | 0.1005 | 5.083 | 14.563 | 19.201 | 3790.581 | 1.645 | 85.405 | 50.125
2617 | 9x8 | 9 | 22000 | 8 | 0 | 0.8 | 0 | 0.1312 | 0.0832 | 3.271 | 9.37 | 13.281 | 2438.878 | 1.059 | 59.075 | 40.368
2618 | 9x85 | 9 | 22000 | 8.5 | 0 | 0.8 | 0 | 0.1356 | 0.0882 | 3.495 | 10.012 | 13.724 | 2605.879 | 1.131 | 61.042 | 39.686
2619 | 9x8E-3 | 9 | 22000 | 8 | 0 | 0.8 | 0 | 0.2164 | 0.1288 | 5.766 | 16.519 | 21.903 | 4299.657 | 1.866 | 97.426 | 42.16
2620 | 9x9 | 9 | 22000 | 9 | 0 | 0.8 | 0 | 0.1322 | 0.0891 | 3.574 | 10.239 | 13.38 | 2664.951 | 1.157 | 59.512 | 38.389
2621 | 9x9E | 9 | 21000 | 9 | 0 | 0.8 | 0 | 0.1513 | 0.0948 | 3.589 | 10.773 | 13.951 | 2676.536 | 1.217 | 62.053 | 41.333